## DS model
Glass Name | Outlier | Alk+AE | Si/(Si+B+P+Te) | Al2O3 | B2O3 | CaO | Cr2O3 | Fe2O3 | K2O | Li2O | MgO | Na2O | P2O5 | SiO2 | SO3 | TiO2 | ZnO | ZrO2 | BaO | Bi2O3 | Cs2O | HfO2 | La2O3 | PbO | SrO | TeO2 | Rb2O | UO3 | Y2O3 | SnO2 | Sb2O3 | CoO | N4 % | Method | Cooling rate | Annealing | Sample form | Pressure | Note | sum | Alk=[Cs,K,Na,Li]2O | Al2O3 | B2O3 | SiO2 | N4 | du-stebbins | K'=[SiO2]/([B2O3]+[Al2O3]) | R'=([Alk])/([B2O3]+[Al2O3]) | R'max=0.5+K'/16 | R'D1=0.5+K'/4 | N'4 | Adj N'4 | abs Res | Modified | for K'' | for R'' | K''=([SiO2]+e[TeO2])/(a[B2O3]+b[Al2O3]+c[P2O5]+...) | R''=([Na2O]+x[Li2O]+...)/(a[B2O3]+b[Al2O3]+...) | R''max=m+K''*n | R''D1=o+K''*p | N''4 | Adj N''4 | squares | var | Modified |  | valence
S462.6(5) | 1 | 51.3 | 0.85216 | 0 | 4.6 | 26.7 | 0 | 0 | 0 | 0 | 0 | 24.6 | 2.6 | 41.5 | 0 | 0 | 0 | 0 | 0 | 0 | 0 | 0 | 0 | 0 | 0 | 0 | 0 | 0 | 0 | 0 | 0 | 0 | 16.9 | NMR | Water quench |  | Powder | Atm. |  | 100 | 0.246 | 0 | 0.046 | 0.415 | 0.169 |  | 9.0217 | 5.3478 | 1.0639 | 2.7554 | 0.73022 | 0.73022 | 0.56122 |  | 6.42 | 37.95 | 6.4642 | 5.9112 | 0.71282 | 3.341 | 0.34681 | 0.34681 | 0.031616 | 0.056949 | K'' coef
S462.6(9) | 1 | 51.3 | 0.7577 | 0 | 9.2 | 26.7 | 0 | 0 | 0 | 0 | 0 | 24.6 | 2.6 | 36.9 | 0 | 0 | 0 | 0 | 0 | 0 | 0 | 0 | 0 | 0 | 0 | 0 | 0 | 0 | 0 | 0 | 0 | 0 | 26 | NMR | Water quench |  |  |  |  | 100 | 0.246 | 0 | 0.092 | 0.369 | 0.26 |  | 4.0109 | 2.6739 | 0.75068 | 1.5027 | 0.55566 | 0.55566 | 0.29566 |  | 11.02 | 37.95 | 3.3485 | 3.4437 | 0.65362 | 1.7769 | 0.3589 | 0.3589 | 0.0097808 | 0.021798 | B2O3 | 1
S462.6(14) | 1 | 51.3 | 0.66255 | 0 | 13.8 | 26.7 | 0 | 0 | 0 | 0 | 0 | 24.6 | 2.6 | 32.2 | 0 | 0 | 0 | 0 | 0 | 0 | 0 | 0 | 0 | 0 | 0 | 0 | 0 | 0 | 0 | 0 | 0 | 0 | 29.5 | NMR | Water quench |  |  |  |  | 99.9 | 0.246 | 0 | 0.138 | 0.322 | 0.295 |  | 2.3333 | 1.7826 | 0.64583 | 1.0833 | 0.50687 | 0.50687 | 0.21187 |  | 15.62 | 37.95 | 2.0615 | 2.4296 | 0.62917 | 1.1309 | 0.36106 | 0.36106 | 0.0043635 | 0.012688 | Al2O3 | 4
S462.6(18) | 1 | 51.3 | 0.56879 | 0 | 18.4 | 26.7 | 0 | 0 | 0 | 0 | 0 | 24.6 | 2.6 | 27.7 | 0 | 0 | 0 | 0 | 0 | 0 | 0 | 0 | 0 | 0 | 0 | 0 | 0 | 0 | 0 | 0 | 0 | 0 | 31.6 | NMR | Water quench |  |  |  |  | 100 | 0.246 | 0 | 0.184 | 0.277 | 0.316 |  | 1.5054 | 1.337 | 0.59409 | 0.87636 | 0.49001 | 0.49001 | 0.17401 |  | 20.22 | 37.95 | 1.3699 | 1.8769 | 0.61603 | 0.78371 | 0.36274 | 0.36274 | 0.0021847 | 0.0083981 | P2O5 | 0.7
S462.6(28) | 1 | 51.3 | 0.37782 | 0 | 27.7 | 26.7 | 0 | 0 | 0 | 0 | 0 | 24.6 | 2.6 | 18.4 | 0 | 0 | 0 | 0 | 0 | 0 | 0 | 0 | 0 | 0 | 0 | 0 | 0 | 0 | 0 | 0 | 0 | 0 | 33.5 | NMR | Water quench |  |  |  |  | 100 | 0.246 | 0 | 0.277 | 0.184 | 0.335 |  | 0.66426 | 0.88809 | 0.54152 | 0.66606 | 0.48135 | 0.48135 | 0.14635 |  | 29.52 | 37.95 | 0.62331 | 1.2856 | 0.60184 | 0.4089 | 0.36169 | 0.36169 | 0.0007126 | 0.0052767 | Fe2O3 | 0
S462.6(37) | 1 | 51.3 | 0.18891 | 0 | 36.9 | 26.7 | 0 | 0 | 0 | 0 | 0 | 24.6 | 2.6 | 9.2 | 0 | 0 | 0 | 0 | 0 | 0 | 0 | 0 | 0 | 0 | 0 | 0 | 0 | 0 | 0 | 0 | 0 | 0 | 34 | NMR | Water quench |  |  |  |  | 100 | 0.246 | 0 | 0.369 | 0.092 | 0.34 |  | 0.24932 | 0.66667 | 0.51558 | 0.56233 | 0.4837 | 0.4837 | 0.1437 |  | 38.72 | 37.95 | 0.2376 | 0.98011 | 0.59451 | 0.21528 | 0.35987 | 0.35987 | 0.00039492 | 0.0045753 | TiO2 | 0
S462.6(46) | 1 | 51.3 | 0 | 0 | 46.1 | 26.7 | 0 | 0 | 0 | 0 | 0 | 24.6 | 2.6 | 0 | 0 | 0 | 0 | 0 | 0 | 0 | 0 | 0 | 0 | 0 | 0 | 0 | 0 | 0 | 0 | 0 | 0 | 0 | 33.4 | NMR | Water quench |  |  |  |  | 100 | 0.246 | 0 | 0.461 | 0 | 0.334 |  | 0 | 0.53362 | 0.5 | 0.5 | 0.48879 | 0.48879 | 0.15479 |  | 47.92 | 37.95 | 0 | 0.79194 | 0.59 | 0.096 | 0.35802 | 0.35802 | 0.00057688 | 0.005423 | ZrO2 | 3
S464.0(2) | 1 | 47.4 | 0.87833 | 0 | 2.4 | 23.3 | 0 | 0 | 0 | 0 | 0 | 24.1 | 4 | 46.2 | 0 | 0 | 0 | 0 | 0 | 0 | 0 | 0 | 0 | 0 | 0 | 0 | 0 | 0 | 0 | 0 | 0 | 0 | 36.5 | NMR | Water quench |  |  |  |  | 100 | 0.241 | 0 | 0.024 | 0.462 | 0.365 |  | 19.25 | 10.0417 | 1.7031 | 5.3125 | 1.1978 | 1 | 0.635 |  | 5.2 | 35.75 | 8.8846 | 6.875 | 0.75881 | 4.5561 | 0.45904 | 0.45904 | 0.0088437 | 0.0018182 | HfO2 | 0
S464.0(5) | 1 | 47.4 | 0.8308 | 0 | 4.9 | 23.3 | 0 | 0 | 0 | 0 | 0 | 24.1 | 4 | 43.7 | 0 | 0 | 0 | 0 | 0 | 0 | 0 | 0 | 0 | 0 | 0 | 0 | 0 | 0 | 0 | 0 | 0 | 0 | 38.8 | NMR | Water quench |  |  |  |  | 100 | 0.241 | 0 | 0.049 | 0.437 | 0.388 |  | 8.9184 | 4.9184 | 1.0574 | 2.7296 | 0.77477 | 0.77477 | 0.38677 |  | 7.7 | 35.75 | 5.6753 | 4.6429 | 0.69783 | 2.945 | 0.44574 | 0.44574 | 0.0033339 | 0.00038577 | Cr2O3 | 1
S464.0(7) | 1 | 47.4 | 0.78517 | 0 | 7.3 | 23.3 | 0 | 0 | 0 | 0 | 0 | 24.1 | 4 | 41.3 | 0 | 0 | 0 | 0 | 0 | 0 | 0 | 0 | 0 | 0 | 0 | 0 | 0 | 0 | 0 | 0 | 0 | 0 | 41.1 | NMR | Water quench |  |  |  |  | 100 | 0.241 | 0 | 0.073 | 0.413 | 0.411 |  | 5.6575 | 3.3014 | 0.8536 | 1.9144 | 0.64745 | 0.64745 | 0.23645 |  | 10.1 | 35.75 | 4.0891 | 3.5396 | 0.66769 | 2.1487 | 0.43758 | 0.43758 | 0.00070636 | 1.1283e-05 | TeO2 | 0 |  | 0
S464.0(10) | 1 | 47.4 | 0.73954 | 0 | 9.7 | 23.3 | 0 | 0 | 0 | 0 | 0 | 24.1 | 4 | 38.9 | 0 | 0 | 0 | 0 | 0 | 0 | 0 | 0 | 0 | 0 | 0 | 0 | 0 | 0 | 0 | 0 | 0 | 0 | 42.4 | NMR | Water quench |  |  |  |  | 100 | 0.241 | 0 | 0.097 | 0.389 | 0.424 |  | 4.0103 | 2.4845 | 0.75064 | 1.5026 | 0.58712 | 0.58712 | 0.16312 |  | 12.5 | 35.75 | 3.112 | 2.86 | 0.64913 | 1.6582 | 0.43144 | 0.43144 | 5.5285e-05 | 0.00026762 | SnO2 | 0 |  | 1
S464.0(15) | 1 | 47.4 | 0.64639 | 0 | 14.6 | 23.3 | 0 | 0 | 0 | 0 | 0 | 24.1 | 4 | 34 | 0 | 0 | 0 | 0 | 0 | 0 | 0 | 0 | 0 | 0 | 0 | 0 | 0 | 0 | 0 | 0 | 0 | 0 | 43.2 | NMR | Water quench |  |  |  |  | 100 | 0.241 | 0 | 0.146 | 0.34 | 0.432 |  | 2.3288 | 1.6507 | 0.64555 | 1.0822 | 0.53251 | 0.53251 | 0.10051 |  | 17.4 | 35.75 | 1.954 | 2.0546 | 0.62713 | 1.0769 | 0.42202 | 0.42202 | 9.9552e-05 | 0.00059336 | Sb2O3 | 1
S464.0(19) | 1 | 47.4 | 0.55513 | 0 | 19.4 | 23.3 | 0 | 0 | 0 | 0 | 0 | 24.1 | 4 | 29.2 | 0 | 0 | 0 | 0 | 0 | 0 | 0 | 0 | 0 | 0 | 0 | 0 | 0 | 0 | 0 | 0 | 0 | 0 | 43.3 | NMR | Water quench |  |  |  |  | 100 | 0.241 | 0 | 0.194 | 0.292 | 0.433 |  | 1.5052 | 1.2423 | 0.59407 | 0.87629 | 0.51137 | 0.51137 | 0.078368 |  | 22.2 | 35.75 | 1.3153 | 1.6104 | 0.61499 | 0.75629 | 0.41501 | 0.41501 | 0.0003236 | 0.00064308 | SO3 | 0
S464.0(24) | 1 | 47.4 | 0.46198 | 0 | 24.3 | 23.3 | 0 | 0 | 0 | 0 | 0 | 24.1 | 4 | 24.3 | 0 | 0 | 0 | 0 | 0 | 0 | 0 | 0 | 0 | 0 | 0 | 0 | 0 | 0 | 0 | 0 | 0 | 0 | 43.3 | NMR | Water quench |  |  |  |  | 100 | 0.241 | 0 | 0.243 | 0.243 | 0.433 |  | 1 | 0.99177 | 0.5625 | 0.75 | 0.50206 | 0.50206 | 0.069058 |  | 27.1 | 35.75 | 0.89668 | 1.3192 | 0.60704 | 0.54613 | 0.40918 | 0.40918 | 0.00056752 | 0.00064308 | UO3 | 1
S464.0(39) | 1 | 47.4 | 0.18441 | 0 | 38.9 | 23.3 | 0 | 0 | 0 | 0 | 0 | 24.1 | 4 | 9.7 | 0 | 0 | 0 | 0 | 0 | 0 | 0 | 0 | 0 | 0 | 0 | 0 | 0 | 0 | 0 | 0 | 0 | 0 | 41.9 | NMR | Water quench |  |  |  |  | 100 | 0.241 | 0 | 0.389 | 0.097 | 0.419 |  | 0.24936 | 0.61954 | 0.51558 | 0.56234 | 0.4981 | 0.4981 | 0.079104 |  | 41.7 | 35.75 | 0.23261 | 0.85731 | 0.59442 | 0.21277 | 0.39636 | 0.39636 | 0.00051253 | 0.00012903 | R'' coef
BN0.11 | 1 | 10 | 0 | 0 | 90 | 0 | 0 | 0 | 0 | 0 | 0 | 10 | 0 | 0 | 0 | 0 | 0 | 0 | 0 | 0 | 0 | 0 | 0 | 0 | 0 | 0 | 0 | 0 | 0 | 0 | 0 | 0 | 11.6 | NMR | Water quench |  | Powder | Atm. |  | 100 | 0.1 | 0 | 0.9 | 0 | 0.116 |  | 0 | 0.11111 | 0.5 | 0.5 | 0.11111 | 0.11111 | 0.0048889 |  | 90 | 10 | 0 | 0.11111 | 0.59 | 0.096 | 0.11111 | 0.11111 | 2.3901e-05 | 0.085054 | Li2O | 1 | 1
BN0.25 | 1 | 20 | 0 | 0 | 80 | 0 | 0 | 0 | 0 | 0 | 0 | 20 | 0 | 0 | 0 | 0 | 0 | 0 | 0 | 0 | 0 | 0 | 0 | 0 | 0 | 0 | 0 | 0 | 0 | 0 | 0 | 0 | 32 | NMR | Water quench |  |  |  |  | 100 | 0.2 | 0 | 0.8 | 0 | 0.32 |  | 0 | 0.25 | 0.5 | 0.5 | 0.25 | 0.25 | 0.07 |  | 80 | 20 | 0 | 0.25 | 0.59 | 0.096 | 0.25 | 0.25 | 0.0049 | 0.0076809 | K2O | 1 | 1
BN0.50 | 1 | 33.3 | 0 | 0 | 66.7 | 0 | 0 | 0 | 0 | 0 | 0 | 33.3 | 0 | 0 | 0 | 0 | 0 | 0 | 0 | 0 | 0 | 0 | 0 | 0 | 0 | 0 | 0 | 0 | 0 | 0 | 0 | 0 | 43 | NMR | Water quench |  |  |  |  | 100 | 0.333 | 0 | 0.667 | 0 | 0.43 |  | 0 | 0.49925 | 0.5 | 0.5 | 0.49925 | 0.49925 | 0.06925 |  | 66.7 | 33.3 | 0 | 0.49925 | 0.59 | 0.096 | 0.49925 | 0.49925 | 0.0047956 | 0.00049993 | Cs2O | 1 | 1
BN0.67 | 1 | 40 | 0 | 0 | 60 | 0 | 0 | 0 | 0 | 0 | 0 | 40 | 0 | 0 | 0 | 0 | 0 | 0 | 0 | 0 | 0 | 0 | 0 | 0 | 0 | 0 | 0 | 0 | 0 | 0 | 0 | 0 | 43.8 | NMR | Water quench |  |  |  |  | 100 | 0.4 | 0 | 0.6 | 0 | 0.438 |  | 0 | 0.66667 | 0.5 | 0.5 | 0.44444 | 0.44444 | 0.0064444 |  | 60 | 40 | 0 | 0.66667 | 0.59 | 0.096 | 0.39978 | 0.39978 | 0.0014609 | 0.00092167 | Rb2O | 1 | 1
NBS2-0.25(33) | 1 | 7.7 | 0.66631 | 0 | 30.8 | 0 | 0 | 0 | 0 | 0 | 0 | 7.7 | 0 | 61.5 | 0 | 0 | 0 | 0 | 0 | 0 | 0 | 0 | 0 | 0 | 0 | 0 | 0 | 0 | 0 | 0 | 0 | 0 | 23 | NMR | Water quench |  |  |  |  | 100 | 0.077 | 0 | 0.308 | 0.615 | 0.23 |  | 1.9968 | 0.25 | 0.6248 | 0.99919 | 0.25 | 0.25 | 0.02 |  | 30.8 | 7.7 | 1.9968 | 0.25 | 0.62794 | 1.0984 | 0.25 | 0.25 | 0.0004 | 0.031556 | CaO | 0.5 | 2
NBS2-0.50(33) | 1 | 14.3 | 0.66628 | 0 | 28.6 | 0 | 0 | 0 | 0 | 0 | 0 | 14.3 | 0 | 57.1 | 0 | 0 | 0 | 0 | 0 | 0 | 0 | 0 | 0 | 0 | 0 | 0 | 0 | 0 | 0 | 0 | 0 | 0 | 45 | NMR | Water quench |  |  |  |  | 100 | 0.143 | 0 | 0.286 | 0.571 | 0.45 |  | 1.9965 | 0.5 | 0.62478 | 0.99913 | 0.5 | 0.5 | 0.05 |  | 28.6 | 14.3 | 1.9965 | 0.5 | 0.62793 | 1.0982 | 0.5 | 0.5 | 0.0025 | 0.0017943 | MgO | 0.5 | 2
NBS2-0.75(33) | 1 | 20 | 0.66625 | 0 | 26.7 | 0 | 0 | 0 | 0 | 0 | 0 | 20 | 0 | 53.3 | 0 | 0 | 0 | 0 | 0 | 0 | 0 | 0 | 0 | 0 | 0 | 0 | 0 | 0 | 0 | 0 | 0 | 0 | 58.1 | NMR | Water quench |  |  |  |  | 100 | 0.2 | 0 | 0.267 | 0.533 | 0.581 |  | 1.9963 | 0.74906 | 0.62477 | 0.99906 | 0.62477 | 0.62477 | 0.043766 |  | 26.7 | 20 | 1.9963 | 0.74906 | 0.62793 | 1.0981 | 0.62793 | 0.62793 | 0.0022023 | 0.030053 | SrO | 0.5 | 2
NBS2-2.50(33) | 1 | 45.4 | 0.66667 | 0 | 18.2 | 0 | 0 | 0 | 0 | 0 | 0 | 45.4 | 0 | 36.4 | 0 | 0 | 0 | 0 | 0 | 0 | 0 | 0 | 0 | 0 | 0 | 0 | 0 | 0 | 0 | 0 | 0 | 0 | 35 | NMR | Water quench |  |  |  |  | 100 | 0.454 | 0 | 0.182 | 0.364 | 0.35 |  | 2 | 2.4945 | 0.625 | 1 | 0.31364 | 0.31364 | 0.036355 |  | 18.2 | 45.4 | 2 | 2.4945 | 0.628 | 1.1 | 0.33748 | 0.33748 | 0.0001568 | 0.0033225 | BaO | 0.5 | 2
NBS0.5-0.50(67) | 1 | 25 | 0.33333 | 0 | 50 | 0 | 0 | 0 | 0 | 0 | 0 | 25 | 0 | 25 | 0 | 0 | 0 | 0 | 0 | 0 | 0 | 0 | 0 | 0 | 0 | 0 | 0 | 0 | 0 | 0 | 0 | 0 | 42 | NMR | Water quench |  |  |  |  | 100 | 0.25 | 0 | 0.5 | 0.25 | 0.42 |  | 0.5 | 0.5 | 0.53125 | 0.625 | 0.5 | 0.5 | 0.08 |  | 50 | 25 | 0.5 | 0.5 | 0.5995 | 0.347 | 0.5 | 0.5 | 0.0064 | 0.00015275 | ZnO | 0.5 | 2
NBS5.10-1.31(16) | 1 | 17.7 | 0.83597 | 0 | 13.5 | 0 | 0 | 0 | 0 | 0 | 0 | 17.7 | 0 | 68.8 | 0 | 0 | 0 | 0 | 0 | 0 | 0 | 0 | 0 | 0 | 0 | 0 | 0 | 0 | 0 | 0 | 0 | 0 | 83 | NMR | Water quench |  |  |  |  | 100 | 0.177 | 0 | 0.135 | 0.688 | 0.83 |  | 5.0963 | 1.3111 | 0.81852 | 1.7741 | 0.81852 | 0.81852 | 0.011481 |  | 13.5 | 17.7 | 5.0963 | 1.3111 | 0.68683 | 2.6543 | 0.68683 | 0.68683 | 0.020498 | 0.17839 | PbO | 0.5 | 2
NBS4-4.00(20) | 1 | 44.5 | 0.8018 | 0 | 11 | 0 | 0 | 0 | 0 | 0 | 0 | 44.5 | 0 | 44.5 | 0 | 0 | 0 | 0 | 0 | 0 | 0 | 0 | 0 | 0 | 0 | 0 | 0 | 0 | 0 | 0 | 0 | 0 | 38 | NMR | Water quench |  |  |  |  | 100 | 0.445 | 0 | 0.11 | 0.445 | 0.38 |  | 4.0455 | 4.0455 | 0.75284 | 1.5114 | 0.33208 | 0.33208 | 0.04792 |  | 11 | 44.5 | 4.0455 | 4.0455 | 0.66686 | 2.1268 | 0.34829 | 0.34829 | 0.0010053 | 0.00076402 | CoO | 0.5 | 2
0Zr10Na | 1 | 14 | 0.80233 | 0 | 17 | 4 | 0 | 0 | 0 | 0 | 0 | 10 | 0 | 69 | 0 | 0 | 0 | 0 | 0 | 0 | 0 | 0 | 0 | 0 | 0 | 0 | 0 | 0 | 0 | 0 | 0 | 0 | 61 | NMR | Air quench |  | Powder | Atm. |  | 100 | 0.1 | 0 | 0.17 | 0.69 | 0.61 |  | 4.0588 | 0.58824 | 0.75368 | 1.5147 | 0.58824 | 0.58824 | 0.021765 |  | 17 | 12 | 4.0588 | 0.70588 | 0.66712 | 2.1335 | 0.66712 | 0.66712 | 0.0032624 | 0.040949 | La2O3 | 0.33333 | 3
4Zr10Na | 1 | 14 | 0.78313 | 0 | 18 | 4 | 0 | 0 | 0 | 0 | 0 | 10 | 0 | 65 | 0 | 0 | 0 | 4 | 0 | 0 | 0 | 0 | 0 | 0 | 0 | 0 | 0 | 0 | 0 | 0 | 0 | 0 | 47 | NMR | Air quench |  |  |  |  | 101 | 0.1 | 0 | 0.18 | 0.65 | 0.47 |  | 3.6111 | 0.55556 | 0.72569 | 1.4028 | 0.55556 | 0.55556 | 0.085556 |  | 30 | 12 | 2.1667 | 0.4 | 0.63117 | 1.1837 | 0.4 | 0.4 | 0.0049 | 0.0038887 | Y2O3 | 0.33333 | 3
0Ca | 1 | 18 | 0.7875 | 0 | 17 | 0 | 0 | 0 | 0 | 0 | 0 | 18 | 0 | 63 | 0 | 0 | 0 | 2 | 0 | 0 | 0 | 0 | 0 | 0 | 0 | 0 | 0 | 0 | 0 | 0 | 0 | 0 | 73 | NMR | Air quench |  |  |  |  | 100 | 0.18 | 0 | 0.17 | 0.63 | 0.73 |  | 3.7059 | 1.0588 | 0.73162 | 1.4265 | 0.73162 | 0.73162 | 0.0016176 |  | 23 | 18 | 2.7391 | 0.78261 | 0.64204 | 1.471 | 0.64204 | 0.64204 | 0.0077363 | 0.10392 | Bi2O3 | 0.33333 | 3
3Ca | 1 | 19 | 0.79747 | 0 | 16 | 3 | 0 | 0 | 0 | 0 | 0 | 16 | 0 | 63 | 0 | 0 | 0 | 2 | 0 | 0 | 0 | 0 | 0 | 0 | 0 | 0 | 0 | 0 | 0 | 0 | 0 | 0 | 67 | NMR | Air quench |  |  |  |  | 100 | 0.16 | 0 | 0.16 | 0.63 | 0.67 |  | 3.9375 | 1 | 0.74609 | 1.4844 | 0.74609 | 0.74609 | 0.076094 |  | 22 | 17.5 | 2.8636 | 0.79545 | 0.64441 | 1.5335 | 0.64441 | 0.64441 | 0.00065489 | 0.068832 | Thresholds
6Ca | 1 | 19 | 0.78481 | 0 | 17 | 6 | 0 | 0 | 0 | 0 | 0 | 13 | 0 | 62 | 0 | 0 | 0 | 2 | 0 | 0 | 0 | 0 | 0 | 0 | 0 | 0 | 0 | 0 | 0 | 0 | 0 | 0 | 61 | NMR | Air quench |  |  |  |  | 100 | 0.13 | 0 | 0.17 | 0.62 | 0.61 |  | 3.6471 | 0.76471 | 0.72794 | 1.4118 | 0.72794 | 0.72794 | 0.11794 |  | 23 | 16 | 2.6957 | 0.69565 | 0.64122 | 1.4492 | 0.64122 | 0.64122 | 0.00097453 | 0.040949 | Rmax cons | 0.59 | 0.58982
9Ca | 1 | 19 | 0.78481 | 0 | 17 | 9 | 0 | 0 | 0 | 0 | 0 | 10 | 0 | 62 | 0 | 0 | 0 | 2 | 0 | 0 | 0 | 0 | 0 | 0 | 0 | 0 | 0 | 0 | 0 | 0 | 0 | 0 | 51 | NMR | Air quench |  |  |  |  | 100 | 0.1 | 0 | 0.17 | 0.62 | 0.51 |  | 3.6471 | 0.58824 | 0.72794 | 1.4118 | 0.58824 | 0.58824 | 0.078235 |  | 23 | 14.5 | 2.6957 | 0.63043 | 0.64122 | 1.4492 | 0.63043 | 0.63043 | 0.014505 | 0.010477 | Rmax slope | 0.019 | 0.018909
0Zr | 1 | 22 | 0.78205 | 0 | 17 | 4 | 0 | 0 | 0 | 0 | 0 | 18 | 0 | 61 | 0 | 0 | 0 | 0 | 0 | 0 | 0 | 0 | 0 | 0 | 0 | 0 | 0 | 0 | 0 | 0 | 0 | 0 | 73 | NMR | Air quench |  |  |  |  | 100 | 0.18 | 0 | 0.17 | 0.61 | 0.73 |  | 3.5882 | 1.0588 | 0.72426 | 1.3971 | 0.72426 | 0.72426 | 0.0057353 |  | 17 | 20 | 3.5882 | 1.1765 | 0.65818 | 1.8973 | 0.65818 | 0.65818 | 0.0051586 | 0.10392 | RD1 const | 0.096 | 0.095974
1Zr | 1 | 22 | 0.77922 | 0 | 17 | 4 | 0 | 0 | 0 | 0 | 0 | 18 | 0 | 60 | 0 | 0 | 0 | 1 | 0 | 0 | 0 | 0 | 0 | 0 | 0 | 0 | 0 | 0 | 0 | 0 | 0 | 0 | 71 | NMR | Air quench |  |  |  |  | 100 | 0.18 | 0 | 0.17 | 0.6 | 0.71 |  | 3.5294 | 1.0588 | 0.72059 | 1.3824 | 0.72059 | 0.72059 | 0.010588 |  | 20 | 20 | 3 | 1 | 0.647 | 1.602 | 0.647 | 0.647 | 0.003969 | 0.091421 | RD1 slope | 0.502 | 0.50231
2Zr | 1 | 22 | 0.76623 | 0 | 18 | 4 | 0 | 0 | 0 | 0 | 0 | 18 | 0 | 59 | 0 | 0 | 0 | 2 | 0 | 0 | 0 | 0 | 0 | 0 | 0 | 0 | 0 | 0 | 0 | 0 | 0 | 0 | 68 | NMR | Air quench |  |  |  |  | 101 | 0.18 | 0 | 0.18 | 0.59 | 0.68 |  | 3.2778 | 1 | 0.70486 | 1.3194 | 0.70486 | 0.70486 | 0.024861 |  | 24 | 20 | 2.4583 | 0.83333 | 0.63671 | 1.3301 | 0.63671 | 0.63671 | 0.0018742 | 0.074179 | Stats
4Zr | 1 | 22 | 0.76 | 0 | 18 | 4 | 0 | 0 | 0 | 0 | 0 | 18 | 0 | 57 | 0 | 0 | 0 | 4 | 0 | 0 | 0 | 0 | 0 | 0 | 0 | 0 | 0 | 0 | 0 | 0 | 0 | 0 | 64 | NMR | Air quench |  |  |  |  | 101 | 0.18 | 0 | 0.18 | 0.57 | 0.64 |  | 3.1667 | 1 | 0.69792 | 1.2917 | 0.69792 | 0.69792 | 0.057917 |  | 30 | 20 | 1.9 | 0.66667 | 0.6261 | 1.0498 | 0.6261 | 0.6261 | 0.00019321 | 0.053991 | SOS | 8.3712
6Zr | 1 | 22 | 0.76389 | 0 | 17 | 4 | 0 | 0 | 0 | 0 | 0 | 18 | 0 | 55 | 0 | 0 | 0 | 6 | 0 | 0 | 0 | 0 | 0 | 0 | 0 | 0 | 0 | 0 | 0 | 0 | 0 | 0 | 56 | NMR | Air quench |  |  |  |  | 100 | 0.18 | 0 | 0.17 | 0.55 | 0.56 |  | 3.2353 | 1.0588 | 0.70221 | 1.3088 | 0.70221 | 0.70221 | 0.14221 |  | 35 | 20 | 1.5714 | 0.57143 | 0.61986 | 0.88486 | 0.57143 | 0.57143 | 0.00013061 | 0.023213 | SOV | 36.6935
8Zr | 1 | 23 | 0.73913 | 0 | 18 | 4 | 0 | 0 | 0 | 0 | 0 | 19 | 0 | 51 | 0 | 0 | 0 | 8 | 0 | 0 | 0 | 0 | 0 | 0 | 0 | 0 | 0 | 0 | 0 | 0 | 0 | 0 | 53 | NMR | Air quench |  |  |  |  | 100 | 0.19 | 0 | 0.18 | 0.51 | 0.53 |  | 2.8333 | 1.0556 | 0.67708 | 1.2083 | 0.67708 | 0.67708 | 0.14708 |  | 42 | 21 | 1.2143 | 0.5 | 0.61307 | 0.70557 | 0.5 | 0.5 | 0.0009 | 0.014972 | R2 | 0.77186
0Ca0La | 1 | 20 | 0.775 | 0 | 18 | 0 | 0 | 0 | 0 | 0 | 0 | 20 | 0 | 62 | 0 | 0 | 0 | 0 | 0 | 0 | 0 | 0 | 0 | 0 | 0 | 0 | 0 | 0 | 0 | 0 | 0 | 0 | 71 | NMR | Air quench |  |  | Atm. |  | 100 | 0.2 | 0 | 0.18 | 0.62 | 0.71 |  | 3.4444 | 1.1111 | 0.71528 | 1.3611 | 0.71528 | 0.71528 | 0.0052778 |  | 18 | 20 | 3.4444 | 1.1111 | 0.65544 | 1.8251 | 0.65544 | 0.65544 | 0.0029763 | 0.091421
0Ca1La | 1 | 20 | 0.78481 | 0 | 17 | 0 | 0 | 0 | 0 | 0 | 0 | 20 | 0 | 62 | 0 | 0 | 0 | 0 | 0 | 0 | 0 | 0 | 1 | 0 | 0 | 0 | 0 | 0 | 0 | 0 | 0 | 0 | 66 | NMR | Air quench |  |  |  |  | 100 | 0.2 | 0 | 0.17 | 0.62 | 0.66 |  | 3.6471 | 1.1765 | 0.72794 | 1.4118 | 0.72794 | 0.72794 | 0.067941 |  | 17 | 20.3333 | 3.6471 | 1.1961 | 0.65929 | 1.9268 | 0.65929 | 0.65929 | 4.9827e-07 | 0.063685
0Ca2La | 1 | 18 | 0.775 | 0 | 18 | 0 | 0 | 0 | 0 | 0 | 0 | 18 | 0 | 62 | 0 | 0 | 0 | 0 | 0 | 0 | 0 | 0 | 2 | 0 | 0 | 0 | 0 | 0 | 0 | 0 | 0 | 0 | 62 | NMR | Air quench |  |  |  |  | 100 | 0.18 | 0 | 0.18 | 0.62 | 0.62 |  | 3.4444 | 1 | 0.71528 | 1.3611 | 0.71528 | 0.71528 | 0.095278 |  | 18 | 18.6667 | 3.4444 | 1.037 | 0.65544 | 1.8251 | 0.65544 | 0.65544 | 0.0012563 | 0.045096
0Ca4La | 1 | 18 | 0.76923 | 0 | 18 | 0 | 0 | 0 | 0 | 0 | 0 | 18 | 0 | 60 | 0 | 0 | 0 | 0 | 0 | 0 | 0 | 0 | 4 | 0 | 0 | 0 | 0 | 0 | 0 | 0 | 0 | 0 | 52 | NMR | Air quench |  |  |  |  | 100 | 0.18 | 0 | 0.18 | 0.6 | 0.52 |  | 3.3333 | 1 | 0.70833 | 1.3333 | 0.70833 | 0.70833 | 0.18833 |  | 18 | 19.3333 | 3.3333 | 1.0741 | 0.65333 | 1.7693 | 0.65333 | 0.65333 | 0.017778 | 0.012625
0Ca8La | 1 | 14 | 0.75641 | 0 | 19 | 0 | 0 | 0 | 0 | 0 | 0 | 14 | 0 | 59 | 0 | 0 | 0 | 0 | 0 | 0 | 0 | 0 | 8 | 0 | 0 | 0 | 0 | 0 | 0 | 0 | 0 | 0 | 41 | NMR | Air quench |  |  |  |  | 100 | 0.14 | 0 | 0.19 | 0.59 | 0.41 |  | 3.1053 | 0.73684 | 0.69408 | 1.2763 | 0.69408 | 0.69408 | 0.28408 |  | 19 | 16.6667 | 3.1053 | 0.87719 | 0.649 | 1.6548 | 0.649 | 0.649 | 0.057121 | 5.5652e-06
0Ca10La | 1 | 12 | 0.74359 | 0 | 20 | 0 | 0 | 0 | 0 | 0 | 0 | 12 | 0 | 58 | 0 | 0 | 0 | 0 | 0 | 0 | 0 | 0 | 10 | 0 | 0 | 0 | 0 | 0 | 0 | 0 | 0 | 0 | 35 | NMR | Air quench |  |  |  |  | 100 | 0.12 | 0 | 0.2 | 0.58 | 0.35 |  | 2.9 | 0.6 | 0.68125 | 1.225 | 0.6 | 0.6 | 0.25 |  | 20 | 15.3333 | 2.9 | 0.76667 | 0.6451 | 1.5518 | 0.6451 | 0.6451 | 0.087084 | 0.0033225
4Ca0La | 1 | 20 | 0.775 | 0 | 18 | 4 | 0 | 0 | 0 | 0 | 0 | 16 | 0 | 62 | 0 | 0 | 0 | 0 | 0 | 0 | 0 | 0 | 0 | 0 | 0 | 0 | 0 | 0 | 0 | 0 | 0 | 0 | 64 | NMR | Air quench |  |  |  |  | 100 | 0.16 | 0 | 0.18 | 0.62 | 0.64 |  | 3.4444 | 0.88889 | 0.71528 | 1.3611 | 0.71528 | 0.71528 | 0.075278 |  | 18 | 18 | 3.4444 | 1 | 0.65544 | 1.8251 | 0.65544 | 0.65544 | 0.00023853 | 0.053991
8Ca0La | 1 | 20 | 0.7875 | 0 | 17 | 8 | 0 | 0 | 0 | 0 | 0 | 12 | 0 | 63 | 0 | 0 | 0 | 0 | 0 | 0 | 0 | 0 | 0 | 0 | 0 | 0 | 0 | 0 | 0 | 0 | 0 | 0 | 57 | NMR | Air quench |  |  |  |  | 100 | 0.12 | 0 | 0.17 | 0.63 | 0.57 |  | 3.7059 | 0.70588 | 0.73162 | 1.4265 | 0.70588 | 0.70588 | 0.13588 |  | 17 | 16 | 3.7059 | 0.94118 | 0.66041 | 1.9564 | 0.66041 | 0.66041 | 0.0081743 | 0.02636
10Ca0La | 1 | 20 | 0.775 | 0 | 18 | 10 | 0 | 0 | 0 | 0 | 0 | 10 | 0 | 62 | 0 | 0 | 0 | 0 | 0 | 0 | 0 | 0 | 0 | 0 | 0 | 0 | 0 | 0 | 0 | 0 | 0 | 0 | 53 | NMR | Air quench |  |  |  |  | 100 | 0.1 | 0 | 0.18 | 0.62 | 0.53 |  | 3.4444 | 0.55556 | 0.71528 | 1.3611 | 0.55556 | 0.55556 | 0.025556 |  | 18 | 15 | 3.4444 | 0.83333 | 0.65544 | 1.8251 | 0.65544 | 0.65544 | 0.015736 | 0.014972
17O 12La | 1 | 26 | 0.75676 | 0 | 18 | 12 | 0 | 0 | 0 | 0 | 0 | 14 | 0 | 56 | 0 | 0 | 0 | 0 | 0 | 0 | 0 | 0 | 0 | 0 | 0 | 0 | 0 | 0 | 0 | 0 | 0 | 0 | 57 | NMR | Air quench |  |  |  |  | 100 | 0.14 | 0 | 0.18 | 0.56 | 0.57 |  | 3.1111 | 0.77778 | 0.69444 | 1.2778 | 0.69444 | 0.69444 | 0.12444 |  | 18 | 20 | 3.1111 | 1.1111 | 0.64911 | 1.6578 | 0.64911 | 0.64911 | 0.0062586 | 0.02636
17O 5Ca4La | 1 | 25 | 0.76389 | 0 | 17 | 5 | 0 | 0 | 0 | 0 | 0 | 20 | 0 | 55 | 0 | 0 | 0 | 0 | 0 | 0 | 0 | 0 | 4 | 0 | 0 | 0 | 0 | 0 | 0 | 0 | 0 | 0 | 54 | NMR | Air quench |  |  |  |  | 101 | 0.2 | 0 | 0.17 | 0.55 | 0.54 |  | 3.2353 | 1.1765 | 0.70221 | 1.3088 | 0.70221 | 0.70221 | 0.16221 |  | 17 | 23.8333 | 3.2353 | 1.402 | 0.65147 | 1.7201 | 0.65147 | 0.65147 | 0.012426 | 0.017519
CABS5 | 1 | 15.29 | 0.92859 | 15.09 | 4.94 | 15.29 | 0 | 0 | 0 | 0 | 0 | 0 | 0 | 64.24 | 0 | 0 | 0 | 0 | 0 | 0 | 0 | 0 | 0 | 0 | 0 | 0 | 0 | 0 | 0 | 0 | 0 | 0 | 4 | NMR | Air quench |  |  | 0.0001 GPa |  | 99.56 | 0 | 0.1509 | 0.0494 | 0.6424 | 0.04 |  | 3.2072 | 0 | 0.70045 | 1.3018 | 0 | 0 | 0.04 |  | 65.3 | 7.645 | 0.98377 | 0.11708 | 0.60869 | 0.58985 | 0.11708 | 0.11708 | 0.0059406 | 0.13516
CABS10 | 1 | 15.38 | 0.85873 | 15.11 | 9.76 | 15.38 | 0 | 0 | 0 | 0 | 0 | 0 | 0 | 59.33 | 0 | 0 | 0 | 0 | 0 | 0 | 0 | 0 | 0 | 0 | 0 | 0 | 0 | 0 | 0 | 0 | 0 | 0 | 4 | NMR | Air quench |  |  |  |  | 99.58 | 0 | 0.1511 | 0.0976 | 0.5933 | 0.04 |  | 2.3856 | 0 | 0.6491 | 1.0964 | 0 | 0 | 0.04 |  | 70.2 | 7.69 | 0.84516 | 0.10954 | 0.60606 | 0.52027 | 0.10954 | 0.10954 | 0.0048364 | 0.13516
CABS20 | 1 | 15.28 | 0.72382 | 14.96 | 19.15 | 15.28 | 0 | 0 | 0 | 0 | 0 | 0 | 0 | 50.19 | 0 | 0 | 0 | 0 | 0 | 0 | 0 | 0 | 0 | 0 | 0 | 0 | 0 | 0 | 0 | 0 | 0 | 0 | 6 | NMR | Air quench |  |  |  |  | 99.58 | 0 | 0.1496 | 0.1915 | 0.5019 | 0.06 |  | 1.4714 | 0 | 0.59196 | 0.86785 | 0 | 0 | 0.06 |  | 78.99 | 7.64 | 0.6354 | 0.096721 | 0.60207 | 0.41497 | 0.096721 | 0.096721 | 0.0013484 | 0.12085
CABS25 | 1 | 15.38 | 0.66021 | 15.04 | 23.5 | 15.38 | 0 | 0 | 0 | 0 | 0 | 0 | 0 | 45.66 | 0 | 0 | 0 | 0 | 0 | 0 | 0 | 0 | 0 | 0 | 0 | 0 | 0 | 0 | 0 | 0 | 0 | 0 | 7 | NMR | Air quench |  |  |  |  | 99.58 | 0 | 0.1504 | 0.235 | 0.4566 | 0.07 |  | 1.1847 | 0 | 0.57405 | 0.79619 | 0 | 0 | 0.07 |  | 83.66 | 7.69 | 0.54578 | 0.09192 | 0.60037 | 0.36998 | 0.09192 | 0.09192 | 0.00048047 | 0.114
Na-I | 1 | 20 | 0 | 30 | 50 | 0 | 0 | 0 | 0 | 0 | 0 | 20 | 0 | 0 | 0 | 0 | 0 | 0 | 0 | 0 | 0 | 0 | 0 | 0 | 0 | 0 | 0 | 0 | 0 | 0 | 0 | 0 | 2.6 | NMR | Water quench |  |  | Atm. |  | 100 | 0.2 | 0.3 | 0.5 | 0 | 0.026 |  | 0 | 0.25 | 0.5 | 0.5 | 0.25 | 0.25 | 0.224 |  | 170 | 20 | 0 | 0.11765 | 0.59 | 0.096 | 0.11765 | 0.11765 | 0.0083992 | 0.14565
Ca-I | 1 | 25 | 0 | 25 | 50 | 25 | 0 | 0 | 0 | 0 | 0 | 0 | 0 | 0 | 0 | 0 | 0 | 0 | 0 | 0 | 0 | 0 | 0 | 0 | 0 | 0 | 0 | 0 | 0 | 0 | 0 | 0 | 10.8 | NMR | Water quench |  |  |  |  | 100 | 0 | 0.25 | 0.5 | 0 | 0.108 |  | 0 | 0 | 0.5 | 0.5 | 0 | 0 | 0.108 |  | 150 | 12.5 | 0 | 0.083333 | 0.59 | 0.096 | 0.083333 | 0.083333 | 0.00060844 | 0.089785
Mg-I | 1 | 25 | 0 | 30 | 45 | 0 | 0 | 0 | 0 | 0 | 25 | 0 | 0 | 0 | 0 | 0 | 0 | 0 | 0 | 0 | 0 | 0 | 0 | 0 | 0 | 0 | 0 | 0 | 0 | 0 | 0 | 0 | 8 | NMR | Water quench |  |  |  |  | 100 | 0 | 0.3 | 0.45 | 0 | 0.08 |  | 0 | 0 | 0.5 | 0.5 | 0 | 0 | 0.08 |  | 165 | 12.5 | 0 | 0.075758 | 0.59 | 0.096 | 0.075758 | 0.075758 | 1.7998e-05 | 0.10735
Na-II | 1 | 40 | 0 | 20 | 40 | 0 | 0 | 0 | 0 | 0 | 0 | 40 | 0 | 0 | 0 | 0 | 0 | 0 | 0 | 0 | 0 | 0 | 0 | 0 | 0 | 0 | 0 | 0 | 0 | 0 | 0 | 0 | 13.7 | NMR | Water quench |  |  |  |  | 100 | 0.4 | 0.2 | 0.4 | 0 | 0.137 |  | 0 | 0.66667 | 0.5 | 0.5 | 0.44444 | 0.44444 | 0.30744 |  | 120 | 40 | 0 | 0.33333 | 0.59 | 0.096 | 0.33333 | 0.33333 | 0.038547 | 0.073247
Ca-II | 1 | 40 | 0 | 20 | 40 | 40 | 0 | 0 | 0 | 0 | 0 | 0 | 0 | 0 | 0 | 0 | 0 | 0 | 0 | 0 | 0 | 0 | 0 | 0 | 0 | 0 | 0 | 0 | 0 | 0 | 0 | 0 | 12 | NMR | Water quench |  |  |  |  | 100 | 0 | 0.2 | 0.4 | 0 | 0.12 |  | 0 | 0 | 0.5 | 0.5 | 0 | 0 | 0.12 |  | 120 | 20 | 0 | 0.16667 | 0.59 | 0.096 | 0.16667 | 0.16667 | 0.0021778 | 0.082737
Mg-II | 1 | 40 | 0 | 20 | 40 | 0 | 0 | 0 | 0 | 0 | 40 | 0 | 0 | 0 | 0 | 0 | 0 | 0 | 0 | 0 | 0 | 0 | 0 | 0 | 0 | 0 | 0 | 0 | 0 | 0 | 0 | 0 | 8.9 | NMR | Water quench |  |  |  |  | 100 | 0 | 0.2 | 0.4 | 0 | 0.089 |  | 0 | 0 | 0.5 | 0.5 | 0 | 0 | 0.089 |  | 120 | 20 | 0 | 0.16667 | 0.59 | 0.096 | 0.16667 | 0.16667 | 0.0060321 | 0.10153
LBS | 1 | 20 | 0.66625 | 0 | 26.7 | 0 | 0 | 0 | 0 | 20 | 0 | 0 | 0 | 53.3 | 0 | 0 | 0 | 0 | 0 | 0 | 0 | 0 | 0 | 0 | 0 | 0 | 0 | 0 | 0 | 0 | 0 | 0 | 45 | NMR | Water quench |  |  | Atm. |  | 100 | 0.2 | 0 | 0.267 | 0.533 | 0.45 |  | 1.9963 | 0.74906 | 0.62477 | 0.99906 | 0.62477 | 0.62477 | 0.17477 |  | 26.7 | 20 | 1.9963 | 0.74906 | 0.62793 | 1.0981 | 0.62793 | 0.62793 | 0.031659 | 0.0017943
NBS | 1 | 17.5 | 0.66667 | 0 | 27.5 | 0 | 0 | 0 | 0 | 0 | 0 | 17.5 | 0 | 55 | 0 | 0 | 0 | 0 | 0 | 0 | 0 | 0 | 0 | 0 | 0 | 0 | 0 | 0 | 0 | 0 | 0 | 0 | 56.7 | NMR | Water quench |  |  |  |  | 100 | 0.175 | 0 | 0.275 | 0.55 | 0.567 |  | 2 | 0.63636 | 0.625 | 1 | 0.625 | 0.625 | 0.058 |  | 27.5 | 17.5 | 2 | 0.63636 | 0.628 | 1.1 | 0.628 | 0.628 | 0.003721 | 0.025395
KBS | 1 | 20 | 0.66625 | 0 | 26.7 | 0 | 0 | 0 | 20 | 0 | 0 | 0 | 0 | 53.3 | 0 | 0 | 0 | 0 | 0 | 0 | 0 | 0 | 0 | 0 | 0 | 0 | 0 | 0 | 0 | 0 | 0 | 0 | 60 | NMR | Water quench |  |  |  |  | 100 | 0.2 | 0 | 0.267 | 0.533 | 0.6 |  | 1.9963 | 0.74906 | 0.62477 | 0.99906 | 0.62477 | 0.62477 | 0.024766 |  | 26.7 | 20 | 1.9963 | 0.74906 | 0.62793 | 1.0981 | 0.62793 | 0.62793 | 0.00078002 | 0.037002
LN-BS | 1 | 18.8 | 0.66626 | 0 | 27.1 | 0 | 0 | 0 | 0 | 10.2 | 0 | 8.6 | 0 | 54.1 | 0 | 0 | 0 | 0 | 0 | 0 | 0 | 0 | 0 | 0 | 0 | 0 | 0 | 0 | 0 | 0 | 0 | 0 | 55.2 | NMR | Water quench |  |  |  |  | 100 | 0.188 | 0 | 0.271 | 0.541 | 0.552 |  | 1.9963 | 0.69373 | 0.62477 | 0.99908 | 0.62477 | 0.62477 | 0.072769 |  | 27.1 | 18.8 | 1.9963 | 0.69373 | 0.62793 | 1.0981 | 0.62793 | 0.62793 | 0.0057653 | 0.02084
LK-BS | 1 | 20 | 0.66625 | 0 | 26.7 | 0 | 0 | 0 | 10 | 10 | 0 | 0 | 0 | 53.3 | 0 | 0 | 0 | 0 | 0 | 0 | 0 | 0 | 0 | 0 | 0 | 0 | 0 | 0 | 0 | 0 | 0 | 0 | 52.3 | NMR | Water quench |  |  |  |  | 100 | 0.2 | 0 | 0.267 | 0.533 | 0.523 |  | 1.9963 | 0.74906 | 0.62477 | 0.99906 | 0.62477 | 0.62477 | 0.10177 |  | 26.7 | 20 | 1.9963 | 0.74906 | 0.62793 | 1.0981 | 0.62793 | 0.62793 | 0.01101 | 0.013308
NK-BS | 1 | 18.8 | 0.66626 | 0 | 27.1 | 0 | 0 | 0 | 10.2 | 0 | 0 | 8.6 | 0 | 54.1 | 0 | 0 | 0 | 0 | 0 | 0 | 0 | 0 | 0 | 0 | 0 | 0 | 0 | 0 | 0 | 0 | 0 | 0 | 55.7 | NMR | Water quench |  |  |  |  | 100 | 0.188 | 0 | 0.271 | 0.541 | 0.557 |  | 1.9963 | 0.69373 | 0.62477 | 0.99908 | 0.62477 | 0.62477 | 0.067769 |  | 27.1 | 18.8 | 1.9963 | 0.69373 | 0.62793 | 1.0981 | 0.62793 | 0.62793 | 0.005031 | 0.022308
HF-1 | 1 | 19.4 | 0.77548 | 8 | 16.3 | 0 | 0 | 0 | 0 | 0 | 0 | 19.4 | 0 | 56.3 | 0 | 0 | 0 | 0 | 0 | 0 | 0 | 0 | 0 | 0 | 0 | 0 | 0 | 0 | 0 | 0 | 0 | 0 | 75.5 | NMR | Air quench | 2h at 570 °C | Powder | Atm. |  | 100 | 0.194 | 0.08 | 0.163 | 0.563 | 0.755 |  | 2.3169 | 0.79835 | 0.6448 | 1.0792 | 0.6448 | 0.6448 | 0.1102 |  | 48.3 | 19.4 | 1.1656 | 0.40166 | 0.61215 | 0.68115 | 0.40166 | 0.40166 | 0.12485 | 0.12066
HF-2 | 1 | 16.5 | 0.77544 | 6.8 | 13.9 | 0 | 0 | 0 | 0 | 0 | 0 | 16.5 | 0 | 48 | 0 | 0 | 0 | 0 | 0 | 0 | 0 | 14.8 | 0 | 0 | 0 | 0 | 0 | 0 | 0 | 0 | 0 | 0 | 72.4 | NMR | Air quench |  |  |  |  | 100 | 0.165 | 0.068 | 0.139 | 0.48 | 0.724 |  | 2.3188 | 0.7971 | 0.64493 | 1.0797 | 0.64493 | 0.64493 | 0.079072 |  | 41.1 | 16.5 | 1.1679 | 0.40146 | 0.61219 | 0.68228 | 0.40146 | 0.40146 | 0.10403 | 0.10008
HF-3 | 1 | 14.2 | 0.77444 | 5.8 | 12 | 0 | 0 | 0 | 0 | 0 | 0 | 14.2 | 0 | 41.2 | 0 | 0 | 0 | 0 | 0 | 0 | 0 | 26.8 | 0 | 0 | 0 | 0 | 0 | 0 | 0 | 0 | 0 | 0 | 69.7 | NMR | Air quench |  |  |  |  | 100 | 0.142 | 0.058 | 0.12 | 0.412 | 0.697 |  | 2.3146 | 0.79775 | 0.64466 | 1.0787 | 0.64466 | 0.64466 | 0.052337 |  | 35.2 | 14.2 | 1.1705 | 0.40341 | 0.61224 | 0.68357 | 0.40341 | 0.40341 | 0.086196 | 0.083729
HF-4 | 1 | 12.3 | 0.77609 | 5 | 10.3 | 0 | 0 | 0 | 0 | 0 | 0 | 12.3 | 0 | 35.7 | 0 | 0 | 0 | 0 | 0 | 0 | 0 | 36.7 | 0 | 0 | 0 | 0 | 0 | 0 | 0 | 0 | 0 | 0 | 65.4 | NMR | Air quench |  |  |  |  | 100 | 0.123 | 0.05 | 0.103 | 0.357 | 0.654 |  | 2.3333 | 0.80392 | 0.64583 | 1.0833 | 0.64583 | 0.64583 | 0.0081667 |  | 30.3 | 12.3 | 1.1782 | 0.40594 | 0.61239 | 0.68747 | 0.40594 | 0.40594 | 0.061533 | 0.060693
HF-5 | 1 | 10.6 | 0.77444 | 4.4 | 9 | 0 | 0 | 0 | 0 | 0 | 0 | 10.6 | 0 | 30.9 | 0 | 0 | 0 | 0 | 0 | 0 | 0 | 45.1 | 0 | 0 | 0 | 0 | 0 | 0 | 0 | 0 | 0 | 0 | 60.2 | NMR | Air quench |  |  |  |  | 100 | 0.106 | 0.044 | 0.09 | 0.309 | 0.602 |  | 2.306 | 0.79104 | 0.64412 | 1.0765 | 0.64412 | 0.64412 | 0.042123 |  | 26.6 | 10.6 | 1.1617 | 0.3985 | 0.61207 | 0.67915 | 0.3985 | 0.3985 | 0.041414 | 0.037775
AB-0 | 1 | 20.25 | 0 | 0 | 79.75 | 0 | 0 | 0 | 0 | 0 | 0 | 20.25 | 0 | 0 | 0 | 0 | 0 | 0 | 0 | 0 | 0 | 0 | 0 | 0 | 0 | 0 | 0 | 0 | 0 | 0 | 0 | 0 | 29.5 | NMR | Air quench | Annealed | Powder | Atm. |  | 100 | 0.2025 | 0 | 0.7975 | 0 | 0.295 |  | 0 | 0.25392 | 0.5 | 0.5 | 0.25392 | 0.25392 | 0.041082 |  | 79.75 | 20.25 | 0 | 0.25392 | 0.59 | 0.096 | 0.25392 | 0.25392 | 0.0016877 | 0.012688
AB-5 | 1 | 20.43 | 0 | 5.38 | 74.18 | 0 | 0 | 0 | 0 | 0 | 0 | 20.43 | 0 | 0 | 0 | 0 | 0 | 0 | 0 | 0 | 0 | 0 | 0 | 0 | 0 | 0 | 0 | 0 | 0 | 0 | 0 | 0 | 24.2 | NMR | Air quench |  |  |  |  | 99.99 | 0.2043 | 0.0538 | 0.7418 | 0 | 0.242 |  | 0 | 0.25679 | 0.5 | 0.5 | 0.25679 | 0.25679 | 0.014787 |  | 95.7 | 20.43 | 0 | 0.21348 | 0.59 | 0.096 | 0.21348 | 0.21348 | 0.00081341 | 0.027437
AB-10 | 1 | 20.15 | 0 | 10.48 | 69.37 | 0 | 0 | 0 | 0 | 0 | 0 | 20.15 | 0 | 0 | 0 | 0 | 0 | 0 | 0 | 0 | 0 | 0 | 0 | 0 | 0 | 0 | 0 | 0 | 0 | 0 | 0 | 0 | 18.5 | NMR | Air quench |  |  |  |  | 100 | 0.2015 | 0.1048 | 0.6937 | 0 | 0.185 |  | 0 | 0.25235 | 0.5 | 0.5 | 0.25235 | 0.25235 | 0.067348 |  | 111.29 | 20.15 | 0 | 0.18106 | 0.59 | 0.096 | 0.18106 | 0.18106 | 1.5535e-05 | 0.049569
AB-15 | 1 | 20 | 0 | 15.34 | 64.66 | 0 | 0 | 0 | 0 | 0 | 0 | 20 | 0 | 0 | 0 | 0 | 0 | 0 | 0 | 0 | 0 | 0 | 0 | 0 | 0 | 0 | 0 | 0 | 0 | 0 | 0 | 0 | 13.6 | NMR | Air quench |  |  |  |  | 100 | 0.2 | 0.1534 | 0.6466 | 0 | 0.136 |  | 0 | 0.25 | 0.5 | 0.5 | 0.25 | 0.25 | 0.114 |  | 126.02 | 20 | 0 | 0.1587 | 0.59 | 0.096 | 0.1587 | 0.1587 | 0.00051552 | 0.073789
AB-20 | 1 | 19.63 | 0 | 20.68 | 59.69 | 0 | 0 | 0 | 0 | 0 | 0 | 19.63 | 0 | 0 | 0 | 0 | 0 | 0 | 0 | 0 | 0 | 0 | 0 | 0 | 0 | 0 | 0 | 0 | 0 | 0 | 0 | 0 | 10 | NMR | Air quench |  |  |  |  | 100 | 0.1963 | 0.2068 | 0.5969 | 0 | 0.1 |  | 0 | 0.24425 | 0.5 | 0.5 | 0.24425 | 0.24425 | 0.14425 |  | 142.41 | 19.63 | 0 | 0.13784 | 0.59 | 0.096 | 0.13784 | 0.13784 | 0.001432 | 0.094643
AB-25 | 1 | 19.76 | 0 | 25.69 | 54.55 | 0 | 0 | 0 | 0 | 0 | 0 | 19.76 | 0 | 0 | 0 | 0 | 0 | 0 | 0 | 0 | 0 | 0 | 0 | 0 | 0 | 0 | 0 | 0 | 0 | 0 | 0 | 0 | 8 | NMR | Air quench |  |  |  |  | 100 | 0.1976 | 0.2569 | 0.5455 | 0 | 0.08 |  | 0 | 0.24626 | 0.5 | 0.5 | 0.24626 | 0.24626 | 0.16626 |  | 157.31 | 19.76 | 0 | 0.12561 | 0.59 | 0.096 | 0.12561 | 0.12561 | 0.0020804 | 0.10735
NB-15 | 1 | 15.01 | 0 | 20.47 | 64.52 | 0 | 0 | 0 | 0 | 0 | 0 | 15.01 | 0 | 0 | 0 | 0 | 0 | 0 | 0 | 0 | 0 | 0 | 0 | 0 | 0 | 0 | 0 | 0 | 0 | 0 | 0 | 0 | 9.4 | NMR | Air quench |  |  |  |  | 100 | 0.1501 | 0.2047 | 0.6452 | 0 | 0.094 |  | 0 | 0.17661 | 0.5 | 0.5 | 0.17661 | 0.17661 | 0.082609 |  | 146.4 | 15.01 | 0 | 0.10253 | 0.59 | 0.096 | 0.10253 | 0.10253 | 7.2715e-05 | 0.098371
NB-25 | 1 | 25.36 | 0 | 20.6 | 54.04 | 0 | 0 | 0 | 0 | 0 | 0 | 25.36 | 0 | 0 | 0 | 0 | 0 | 0 | 0 | 0 | 0 | 0 | 0 | 0 | 0 | 0 | 0 | 0 | 0 | 0 | 0 | 0 | 13.1 | NMR | Air quench |  |  |  |  | 100 | 0.2536 | 0.206 | 0.5404 | 0 | 0.131 |  | 0 | 0.33976 | 0.5 | 0.5 | 0.33976 | 0.33976 | 0.20876 |  | 136.44 | 25.36 | 0 | 0.18587 | 0.59 | 0.096 | 0.18587 | 0.18587 | 0.0030106 | 0.07653
NB-30 | 1 | 30.11 | 0 | 20.19 | 49.7 | 0 | 0 | 0 | 0 | 0 | 0 | 30.11 | 0 | 0 | 0 | 0 | 0 | 0 | 0 | 0 | 0 | 0 | 0 | 0 | 0 | 0 | 0 | 0 | 0 | 0 | 0 | 0 | 19.4 | NMR | Air quench |  |  |  |  | 100 | 0.3011 | 0.2019 | 0.497 | 0 | 0.194 |  | 0 | 0.43082 | 0.5 | 0.5 | 0.43082 | 0.43082 | 0.23682 |  | 130.46 | 30.11 | 0 | 0.2308 | 0.59 | 0.096 | 0.2308 | 0.2308 | 0.0013541 | 0.045642
NB-35 | 1 | 34.95 | 0 | 20.23 | 44.82 | 0 | 0 | 0 | 0 | 0 | 0 | 34.95 | 0 | 0 | 0 | 0 | 0 | 0 | 0 | 0 | 0 | 0 | 0 | 0 | 0 | 0 | 0 | 0 | 0 | 0 | 0 | 0 | 22.8 | NMR | Air quench |  |  |  |  | 100 | 0.3495 | 0.2023 | 0.4482 | 0 | 0.228 |  | 0 | 0.53728 | 0.5 | 0.5 | 0.48757 | 0.48757 | 0.25957 |  | 125.74 | 34.95 | 0 | 0.27795 | 0.59 | 0.096 | 0.27795 | 0.27795 | 0.0024955 | 0.032271
NB-40 | 1 | 39.68 | 0 | 20.43 | 39.89 | 0 | 0 | 0 | 0 | 0 | 0 | 39.68 | 0 | 0 | 0 | 0 | 0 | 0 | 0 | 0 | 0 | 0 | 0 | 0 | 0 | 0 | 0 | 0 | 0 | 0 | 0 | 0 | 18.6 | NMR | Air quench |  |  |  |  | 100 | 0.3968 | 0.2043 | 0.3989 | 0 | 0.186 |  | 0 | 0.65782 | 0.5 | 0.5 | 0.44739 | 0.44739 | 0.26139 |  | 121.61 | 39.68 | 0 | 0.32629 | 0.59 | 0.096 | 0.32629 | 0.32629 | 0.019681 | 0.049125
NB-45 | 1 | 44.91 | 0 | 20.38 | 34.71 | 0 | 0 | 0 | 0 | 0 | 0 | 44.91 | 0 | 0 | 0 | 0 | 0 | 0 | 0 | 0 | 0 | 0 | 0 | 0 | 0 | 0 | 0 | 0 | 0 | 0 | 0 | 0 | 12.3 | NMR | Air quench |  |  |  |  | 100 | 0.4491 | 0.2038 | 0.3471 | 0 | 0.123 |  | 0 | 0.81521 | 0.5 | 0.5 | 0.39493 | 0.39493 | 0.27193 |  | 116.23 | 44.91 | 0 | 0.38639 | 0.59 | 0.096 | 0.38639 | 0.38639 | 0.069374 | 0.08102
NB-50 | 1 | 49.51 | 0 | 20.61 | 29.88 | 0 | 0 | 0 | 0 | 0 | 0 | 49.51 | 0 | 0 | 0 | 0 | 0 | 0 | 0 | 0 | 0 | 0 | 0 | 0 | 0 | 0 | 0 | 0 | 0 | 0 | 0 | 0 | 4 | NMR | Air quench |  |  |  |  | 100 | 0.4951 | 0.2061 | 0.2988 | 0 | 0.04 |  | 0 | 0.98059 | 0.5 | 0.5 | 0.3398 | 0.3398 | 0.2998 |  | 112.32 | 49.51 | 0 | 0.44079 | 0.59 | 0.096 | 0.44079 | 0.44079 | 0.16064 | 0.13516
B7N20 | 1 | 20 | 0.90278 | 8 | 7 | 0 | 0 | 0 | 0 | 0 | 0 | 20 | 0 | 65 | 0 | 0 | 0 | 0 | 0 | 0 | 0 | 0 | 0 | 0 | 0 | 0 | 0 | 0 | 0 | 0 | 0 | 0 | 62 | NMR | Water quench |  |  | Atm. |  | 100 | 0.2 | 0.08 | 0.07 | 0.65 | 0.62 |  | 4.3333 | 1.3333 | 0.77083 | 1.5833 | 0.77083 | 0.77083 | 0.15083 |  | 39 | 20 | 1.6667 | 0.51282 | 0.62167 | 0.93267 | 0.51282 | 0.51282 | 0.011487 | 0.045096
B7N15 | 1 | 20 | 0.90278 | 8 | 7 | 5 | 0 | 0 | 0 | 0 | 0 | 15 | 0 | 65 | 0 | 0 | 0 | 0 | 0 | 0 | 0 | 0 | 0 | 0 | 0 | 0 | 0 | 0 | 0 | 0 | 0 | 0 | 44 | NMR | Water quench |  |  |  |  | 100 | 0.15 | 0.08 | 0.07 | 0.65 | 0.44 |  | 4.3333 | 1 | 0.77083 | 1.5833 | 0.77083 | 0.77083 | 0.33083 |  | 39 | 17.5 | 1.6667 | 0.44872 | 0.62167 | 0.93267 | 0.44872 | 0.44872 | 7.6003e-05 | 0.0010471
B7N10 | 1 | 20 | 0.90278 | 8 | 7 | 10 | 0 | 0 | 0 | 0 | 0 | 10 | 0 | 65 | 0 | 0 | 0 | 0 | 0 | 0 | 0 | 0 | 0 | 0 | 0 | 0 | 0 | 0 | 0 | 0 | 0 | 0 | 28 | NMR | Water quench |  |  |  |  | 100 | 0.1 | 0.08 | 0.07 | 0.65 | 0.28 |  | 4.3333 | 0.66667 | 0.77083 | 1.5833 | 0.66667 | 0.66667 | 0.38667 |  | 39 | 15 | 1.6667 | 0.38462 | 0.62167 | 0.93267 | 0.38462 | 0.38462 | 0.010944 | 0.016292
B7N05 | 1 | 20 | 0.90278 | 8 | 7 | 15 | 0 | 0 | 0 | 0 | 0 | 5 | 0 | 65 | 0 | 0 | 0 | 0 | 0 | 0 | 0 | 0 | 0 | 0 | 0 | 0 | 0 | 0 | 0 | 0 | 0 | 0 | 19 | NMR | Water quench |  |  |  |  | 100 | 0.05 | 0.08 | 0.07 | 0.65 | 0.19 |  | 4.3333 | 0.33333 | 0.77083 | 1.5833 | 0.33333 | 0.33333 | 0.14333 |  | 39 | 12.5 | 1.6667 | 0.32051 | 0.62167 | 0.93267 | 0.32051 | 0.32051 | 0.017034 | 0.047368
B7N00 | 1 | 20 | 0.90278 | 8 | 7 | 20 | 0 | 0 | 0 | 0 | 0 | 0 | 0 | 65 | 0 | 0 | 0 | 0 | 0 | 0 | 0 | 0 | 0 | 0 | 0 | 0 | 0 | 0 | 0 | 0 | 0 | 0 | 15 | NMR | Water quench |  |  |  |  | 100 | 0 | 0.08 | 0.07 | 0.65 | 0.15 |  | 4.3333 | 0 | 0.77083 | 1.5833 | 0 | 0 | 0.15 |  | 39 | 10 | 1.6667 | 0.25641 | 0.62167 | 0.93267 | 0.25641 | 0.25641 | 0.011323 | 0.066379
B21N20 | 1 | 20 | 0.70833 | 8 | 21 | 0 | 0 | 0 | 0 | 0 | 0 | 20 | 0 | 51 | 0 | 0 | 0 | 0 | 0 | 0 | 0 | 0 | 0 | 0 | 0 | 0 | 0 | 0 | 0 | 0 | 0 | 0 | 51 | NMR | Water quench |  |  |  |  | 100 | 0.2 | 0.08 | 0.21 | 0.51 | 0.51 |  | 1.7586 | 0.68966 | 0.60991 | 0.93966 | 0.60991 | 0.60991 | 0.099914 |  | 53 | 20 | 0.96226 | 0.37736 | 0.60828 | 0.57906 | 0.37736 | 0.37736 | 0.017594 | 0.010477
B21N15 | 1 | 20 | 0.70833 | 8 | 21 | 5 | 0 | 0 | 0 | 0 | 0 | 15 | 0 | 51 | 0 | 0 | 0 | 0 | 0 | 0 | 0 | 0 | 0 | 0 | 0 | 0 | 0 | 0 | 0 | 0 | 0 | 0 | 36 | NMR | Water quench |  |  |  |  | 100 | 0.15 | 0.08 | 0.21 | 0.51 | 0.36 |  | 1.7586 | 0.51724 | 0.60991 | 0.93966 | 0.51724 | 0.51724 | 0.15724 |  | 53 | 17.5 | 0.96226 | 0.33019 | 0.60828 | 0.57906 | 0.33019 | 0.33019 | 0.00088871 | 0.0022697
B21N10 | 1 | 20 | 0.70833 | 8 | 21 | 10 | 0 | 0 | 0 | 0 | 0 | 10 | 0 | 51 | 0 | 0 | 0 | 0 | 0 | 0 | 0 | 0 | 0 | 0 | 0 | 0 | 0 | 0 | 0 | 0 | 0 | 0 | 32 | NMR | Water quench |  |  |  |  | 100 | 0.1 | 0.08 | 0.21 | 0.51 | 0.32 |  | 1.7586 | 0.34483 | 0.60991 | 0.93966 | 0.34483 | 0.34483 | 0.024828 |  | 53 | 15 | 0.96226 | 0.28302 | 0.60828 | 0.57906 | 0.28302 | 0.28302 | 0.0013676 | 0.0076809
B21N05 | 1 | 20 | 0.70833 | 8 | 21 | 15 | 0 | 0 | 0 | 0 | 0 | 5 | 0 | 51 | 0 | 0 | 0 | 0 | 0 | 0 | 0 | 0 | 0 | 0 | 0 | 0 | 0 | 0 | 0 | 0 | 0 | 0 | 27 | NMR | Water quench |  |  |  |  | 100 | 0.05 | 0.08 | 0.21 | 0.51 | 0.27 |  | 1.7586 | 0.17241 | 0.60991 | 0.93966 | 0.17241 | 0.17241 | 0.097586 |  | 53 | 12.5 | 0.96226 | 0.23585 | 0.60828 | 0.57906 | 0.23585 | 0.23585 | 0.0011663 | 0.018945
B21N00 | 1 | 20 | 0.70833 | 8 | 21 | 20 | 0 | 0 | 0 | 0 | 0 | 0 | 0 | 51 | 0 | 0 | 0 | 0 | 0 | 0 | 0 | 0 | 0 | 0 | 0 | 0 | 0 | 0 | 0 | 0 | 0 | 0 | 21 | NMR | Water quench |  |  |  |  | 100 | 0 | 0.08 | 0.21 | 0.51 | 0.21 |  | 1.7586 | 0 | 0.60991 | 0.93966 | 0 | 0 | 0.21 |  | 53 | 10 | 0.96226 | 0.18868 | 0.60828 | 0.57906 | 0.18868 | 0.18868 | 0.00045457 | 0.039062
Al0 | 1 | 14.77 | 0.94301 | 0.16 | 4.84 | 0 | 0 | 0.15 | 0 | 0 | 0 | 14.77 | 0 | 80.08 | 0 | 0 | 0 | 0 | 0 | 0 | 0 | 0 | 0 | 0 | 0 | 0 | 0 | 0 | 0 | 0 | 0 | 0 | 94.9 | NMR | Air quench | 2h 450 and 560 °C | Powder | Atm. |  | 100 | 0.1477 | 0.0016 | 0.0484 | 0.8008 | 0.949 |  | 16.016 | 2.954 | 1.501 | 4.504 | 1.501 | 1 | 0.051 |  | 5.48 | 14.77 | 14.6131 | 2.6953 | 0.86765 | 7.4318 | 0.86765 | 0.86765 | 0.0066179 | 0.29307
Al1 | 1 | 14.6 | 0.94242 | 1.16 | 4.85 | 0 | 0 | 0.14 | 0 | 0 | 0 | 14.6 | 0 | 79.38 | 0 | 0 | 0 | 0 | 0 | 0 | 0 | 0 | 0 | 0 | 0 | 0 | 0 | 0 | 0 | 0 | 0 | 0 | 93.2 | NMR | Air quench |  |  |  |  | 100.13 | 0.146 | 0.0116 | 0.0485 | 0.7938 | 0.932 |  | 13.208 | 2.4293 | 1.3255 | 3.802 | 1.3255 | 1 | 0.068 |  | 9.49 | 14.6 | 8.3646 | 1.5385 | 0.74893 | 4.295 | 0.74893 | 0.74893 | 0.033516 | 0.27495
Al2.5 | 1 | 14.4 | 0.94371 | 2 | 4.7 | 0 | 0 | 0.08 | 0 | 0 | 0 | 14.4 | 0 | 78.8 | 0 | 0 | 0 | 0 | 0 | 0 | 0 | 0 | 0 | 0 | 0 | 0 | 0 | 0 | 0 | 0 | 0 | 0 | 94.6 | NMR | Air quench |  |  |  |  | 99.98 | 0.144 | 0.02 | 0.047 | 0.788 | 0.946 |  | 11.7612 | 2.1493 | 1.2351 | 3.4403 | 1.2351 | 1 | 0.054 |  | 12.7 | 14.4 | 6.2047 | 1.1339 | 0.70789 | 3.2108 | 0.70789 | 0.70789 | 0.056696 | 0.28983
Al5 | 1 | 13.6 | 0.94897 | 4 | 4.2 | 0 | 0 | 0.07 | 0 | 0 | 0 | 13.6 | 0 | 78.1 | 0 | 0 | 0 | 0 | 0 | 0 | 0 | 0 | 0 | 0 | 0 | 0 | 0 | 0 | 0 | 0 | 0 | 0 | 91.6 | NMR | Air quench |  |  |  |  | 99.97 | 0.136 | 0.04 | 0.042 | 0.781 | 0.916 |  | 9.5244 | 1.6585 | 1.0953 | 2.8811 | 1.0953 | 1 | 0.084 |  | 20.2 | 13.6 | 3.8663 | 0.67327 | 0.66346 | 2.0369 | 0.66346 | 0.66346 | 0.063776 | 0.25843
Al7.5 | 1 | 13 | 0.94704 | 5.7 | 4.3 | 0 | 0 | 0.06 | 0 | 0 | 0 | 13 | 0 | 76.9 | 0 | 0 | 0 | 0 | 0 | 0 | 0 | 0 | 0 | 0 | 0 | 0 | 0 | 0 | 0 | 0 | 0 | 0 | 83.1 | NMR | Air quench |  |  |  |  | 99.96 | 0.13 | 0.057 | 0.043 | 0.769 | 0.831 |  | 7.69 | 1.3 | 0.98062 | 2.4225 | 0.98062 | 0.98062 | 0.14963 |  | 27.1 | 13 | 2.8376 | 0.4797 | 0.64392 | 1.5205 | 0.4797 | 0.4797 | 0.12341 | 0.17923
Al10 | 1 | 12.3 | 0.94638 | 7.5 | 4.3 | 0 | 0 | 0.07 | 0 | 0 | 0 | 12.3 | 0 | 75.9 | 0 | 0 | 0 | 0 | 0 | 0 | 0 | 0 | 0 | 0 | 0 | 0 | 0 | 0 | 0 | 0 | 0 | 0 | 74.4 | NMR | Air quench |  |  |  |  | 100.07 | 0.123 | 0.075 | 0.043 | 0.759 | 0.744 |  | 6.4322 | 1.0424 | 0.90201 | 2.1081 | 0.90201 | 0.90201 | 0.15801 |  | 34.3 | 12.3 | 2.2128 | 0.3586 | 0.63204 | 1.2068 | 0.3586 | 0.3586 | 0.14853 | 0.11314
Al12.5 | 1 | 13.1 | 0.94241 | 10.4 | 4.4 | 0 | 0 | 0.07 | 0 | 0 | 0 | 13.1 | 0 | 72 | 0 | 0 | 0 | 0 | 0 | 0 | 0 | 0 | 0 | 0 | 0 | 0 | 0 | 0 | 0 | 0 | 0 | 0 | 43.6 | NMR | Air quench |  |  |  |  | 99.97 | 0.131 | 0.104 | 0.044 | 0.72 | 0.436 |  | 4.8649 | 0.88514 | 0.80405 | 1.7162 | 0.80405 | 0.80405 | 0.36805 |  | 46 | 13.1 | 1.5652 | 0.28478 | 0.61974 | 0.88174 | 0.28478 | 0.28478 | 0.022867 | 0.00080424
Al15 | 1 | 13.5 | 0.93767 | 12.7 | 4.6 | 0 | 0 | 0.07 | 0 | 0 | 0 | 13.5 | 0 | 69.2 | 0 | 0 | 0 | 0 | 0 | 0 | 0 | 0 | 0 | 0 | 0 | 0 | 0 | 0 | 0 | 0 | 0 | 0 | 19.9 | NMR | Air quench |  |  |  |  | 100.07 | 0.135 | 0.127 | 0.046 | 0.692 | 0.199 |  | 4 | 0.78035 | 0.75 | 1.5 | 0.75 | 0.75 | 0.551 |  | 55.4 | 13.5 | 1.2491 | 0.24368 | 0.61373 | 0.72305 | 0.24368 | 0.24368 | 0.0019965 | 0.043531
Al17.5 | 1 | 14.73 | 0.92657 | 17.18 | 4.99 | 0 | 0 | 0.13 | 0 | 0 | 0 | 14.73 | 0 | 62.97 | 0 | 0 | 0 | 0 | 0 | 0 | 0 | 0 | 0 | 0 | 0 | 0 | 0 | 0 | 0 | 0 | 0 | 0 | 1 | NMR | Air quench |  |  |  |  | 100 | 0.1473 | 0.1718 | 0.0499 | 0.6297 | 0.01 |  | 2.8403 | 0.66441 | 0.67752 | 1.2101 | 0.66441 | 0.66441 | 0.65441 |  | 73.71 | 14.73 | 0.85429 | 0.19984 | 0.60623 | 0.52486 | 0.19984 | 0.19984 | 0.036038 | 0.15812
Al20 | 1 | 14.73 | 0.92369 | 19.61 | 5 | 0 | 0 | 0.14 | 0 | 0 | 0 | 14.73 | 0 | 60.52 | 0 | 0 | 0 | 0 | 0 | 0 | 0 | 0 | 0 | 0 | 0 | 0 | 0 | 0 | 0 | 0 | 0 | 0 | 0.8 | NMR | Air quench |  |  |  |  | 100 | 0.1473 | 0.1961 | 0.05 | 0.6052 | 0.008 |  | 2.4592 | 0.59854 | 0.6537 | 1.1148 | 0.59854 | 0.59854 | 0.59054 |  | 83.44 | 14.73 | 0.72531 | 0.17653 | 0.60378 | 0.46011 | 0.17653 | 0.17653 | 0.028404 | 0.15971
LB2 | 1 | 37.1 | 0 | 0 | 62.9 | 0 | 0 | 0 | 0 | 37.1 | 0 | 0 | 0 | 0 | 0 | 0 | 0 | 0 | 0 | 0 | 0 | 0 | 0 | 0 | 0 | 0 | 0 | 0 | 0 | 0 | 0 | 0 | 46 | Neutraon diffraction | Water quench |  | Powder | Atm. |  | 100 | 0.371 | 0 | 0.629 | 0 | 0.46 |  | 0 | 0.58983 | 0.5 | 0.5 | 0.47006 | 0.47006 | 0.010058 |  | 62.9 | 37.1 | 0 | 0.58983 | 0.59 | 0.096 | 0.58983 | 0.58983 | 0.016855 | 0.0027415
NB2 | 1 | 35.8 | 0 | 0 | 64.2 | 0 | 0 | 0 | 0 | 0 | 0 | 35.8 | 0 | 0 | 0 | 0 | 0 | 0 | 0 | 0 | 0 | 0 | 0 | 0 | 0 | 0 | 0 | 0 | 0 | 0 | 0 | 0 | 43 | Neutraon diffraction | Water quench |  |  |  |  | 100 | 0.358 | 0 | 0.642 | 0 | 0.43 |  | 0 | 0.55763 | 0.5 | 0.5 | 0.48079 | 0.48079 | 0.050789 |  | 64.2 | 35.8 | 0 | 0.55763 | 0.59 | 0.096 | 0.55763 | 0.55763 | 0.01629 | 0.00049993
KB2 | 1 | 34.8 | 0 | 0 | 65.2 | 0 | 0 | 0 | 34.8 | 0 | 0 | 0 | 0 | 0 | 0 | 0 | 0 | 0 | 0 | 0 | 0 | 0 | 0 | 0 | 0 | 0 | 0 | 0 | 0 | 0 | 0 | 0 | 40 | Neutraon diffraction | Water quench |  |  |  |  | 100 | 0.348 | 0 | 0.652 | 0 | 0.4 |  | 0 | 0.53374 | 0.5 | 0.5 | 0.48875 | 0.48875 | 0.088753 |  | 65.2 | 34.8 | 0 | 0.53374 | 0.59 | 0.096 | 0.53374 | 0.53374 | 0.017887 | 5.8384e-05
NB25 | 1 | 25.7 | 0 | 0 | 74.3 | 0 | 0 | 0 | 0 | 0 | 0 | 25.7 | 0 | 0 | 0 | 0 | 0 | 0 | 0 | 0 | 0 | 0 | 0 | 0 | 0 | 0 | 0 | 0 | 0 | 0 | 0 | 0 | 35.1 | NMR | Water quench |  |  | Atm. |  | 100 | 0.257 | 0 | 0.743 | 0 | 0.351 |  | 0 | 0.3459 | 0.5 | 0.5 | 0.3459 | 0.3459 | 0.005105 |  | 74.3 | 25.7 | 0 | 0.3459 | 0.59 | 0.096 | 0.3459 | 0.3459 | 2.6061e-05 | 0.0032082
NB30 | 1 | 29.1 | 0 | 0 | 70.9 | 0 | 0 | 0 | 0 | 0 | 0 | 29.1 | 0 | 0 | 0 | 0 | 0 | 0 | 0 | 0 | 0 | 0 | 0 | 0 | 0 | 0 | 0 | 0 | 0 | 0 | 0 | 0 | 41.6 | NMR | Water quench |  |  |  |  | 100 | 0.291 | 0 | 0.709 | 0 | 0.416 |  | 0 | 0.41044 | 0.5 | 0.5 | 0.41044 | 0.41044 | 0.0055628 |  | 70.9 | 29.1 | 0 | 0.41044 | 0.59 | 0.096 | 0.41044 | 0.41044 | 3.0944e-05 | 6.9874e-05
NB33 | 1 | 33.7 | 0 | 0 | 66.3 | 0 | 0 | 0 | 0 | 0 | 0 | 33.7 | 0 | 0 | 0 | 0 | 0 | 0 | 0 | 0 | 0 | 0 | 0 | 0 | 0 | 0 | 0 | 0 | 0 | 0 | 0 | 0 | 43.4 | NMR | Water quench |  |  |  |  | 100 | 0.337 | 0 | 0.663 | 0 | 0.434 |  | 0 | 0.5083 | 0.5 | 0.5 | 0.49723 | 0.49723 | 0.063235 |  | 66.3 | 33.7 | 0 | 0.5083 | 0.59 | 0.096 | 0.5083 | 0.5083 | 0.0055198 | 0.0006948
NB37.5 | 1 | 40.2 | 0 | 0 | 59.8 | 0 | 0 | 0 | 0 | 0 | 0 | 40.2 | 0 | 0 | 0 | 0 | 0 | 0 | 0 | 0 | 0 | 0 | 0 | 0 | 0 | 0 | 0 | 0 | 0 | 0 | 0 | 0 | 41.1 | NMR | Water quench |  |  |  |  | 100 | 0.402 | 0 | 0.598 | 0 | 0.411 |  | 0 | 0.67224 | 0.5 | 0.5 | 0.44259 | 0.44259 | 0.031586 |  | 59.8 | 40.2 | 0 | 0.67224 | 0.59 | 0.096 | 0.39792 | 0.39792 | 0.00017109 | 1.1283e-05
BB25 | 1 | 25.6 | 0 | 0 | 74.4 | 0 | 0 | 0 | 0 | 0 | 0 | 0 | 0 | 0 | 0 | 0 | 0 | 0 | 25.6 | 0 | 0 | 0 | 0 | 0 | 0 | 0 | 0 | 0 | 0 | 0 | 0 | 0 | 34.1 | NMR | Water quench |  |  |  |  | 100 | 0 | 0 | 0.744 | 0 | 0.341 |  | 0 | 0 | 0.5 | 0.5 | 0 | 0 | 0.341 |  | 74.4 | 12.8 | 0 | 0.17204 | 0.59 | 0.096 | 0.17204 | 0.17204 | 0.028546 | 0.004441
BB30 | 1 | 29.6 | 0 | 0 | 70.4 | 0 | 0 | 0 | 0 | 0 | 0 | 0 | 0 | 0 | 0 | 0 | 0 | 0 | 29.6 | 0 | 0 | 0 | 0 | 0 | 0 | 0 | 0 | 0 | 0 | 0 | 0 | 0 | 39.5 | NMR | Water quench |  |  |  |  | 100 | 0 | 0 | 0.704 | 0 | 0.395 |  | 0 | 0 | 0.5 | 0.5 | 0 | 0 | 0.395 |  | 70.4 | 14.8 | 0 | 0.21023 | 0.59 | 0.096 | 0.21023 | 0.21023 | 0.034141 | 0.00015979
BB33 | 1 | 34.4 | 0 | 0 | 65.6 | 0 | 0 | 0 | 0 | 0 | 0 | 0 | 0 | 0 | 0 | 0 | 0 | 0 | 34.4 | 0 | 0 | 0 | 0 | 0 | 0 | 0 | 0 | 0 | 0 | 0 | 0 | 0 | 43.1 | NMR | Water quench |  |  |  |  | 100 | 0 | 0 | 0.656 | 0 | 0.431 |  | 0 | 0 | 0.5 | 0.5 | 0 | 0 | 0.431 |  | 65.6 | 17.2 | 0 | 0.2622 | 0.59 | 0.096 | 0.2622 | 0.2622 | 0.028495 | 0.00054565
BB40 | 1 | 39.6 | 0 | 0 | 60.4 | 0 | 0 | 0 | 0 | 0 | 0 | 0 | 0 | 0 | 0 | 0 | 0 | 0 | 39.6 | 0 | 0 | 0 | 0 | 0 | 0 | 0 | 0 | 0 | 0 | 0 | 0 | 0 | 44.5 | NMR | Water quench |  |  |  |  | 100 | 0 | 0 | 0.604 | 0 | 0.445 |  | 0 | 0 | 0.5 | 0.5 | 0 | 0 | 0.445 |  | 60.4 | 19.8 | 0 | 0.32781 | 0.59 | 0.096 | 0.32781 | 0.32781 | 0.013732 | 0.0013957
BB50 | 1 | 50.4 | 0 | 0 | 49.6 | 0 | 0 | 0 | 0 | 0 | 0 | 0 | 0 | 0 | 0 | 0 | 0 | 0 | 50.4 | 0 | 0 | 0 | 0 | 0 | 0 | 0 | 0 | 0 | 0 | 0 | 0 | 0 | 35.9 | NMR | Water quench |  |  |  |  | 100 | 0 | 0 | 0.496 | 0 | 0.359 |  | 0 | 0 | 0.5 | 0.5 | 0 | 0 | 0.359 |  | 49.6 | 25.2 | 0 | 0.50806 | 0.59 | 0.096 | 0.50806 | 0.50806 | 0.02222 | 0.0023659
CB25 | 1 | 26.3 | 0 | 0 | 73.7 | 26.3 | 0 | 0 | 0 | 0 | 0 | 0 | 0 | 0 | 0 | 0 | 0 | 0 | 0 | 0 | 0 | 0 | 0 | 0 | 0 | 0 | 0 | 0 | 0 | 0 | 0 | 0 | 32.9 | NMR | Water quench |  |  |  |  | 100 | 0 | 0 | 0.737 | 0 | 0.329 |  | 0 | 0 | 0.5 | 0.5 | 0 | 0 | 0.329 |  | 73.7 | 13.15 | 0 | 0.17843 | 0.59 | 0.096 | 0.17843 | 0.17843 | 0.022673 | 0.0061844
CB30 | 1 | 29.8 | 0 | 0 | 70.2 | 29.8 | 0 | 0 | 0 | 0 | 0 | 0 | 0 | 0 | 0 | 0 | 0 | 0 | 0 | 0 | 0 | 0 | 0 | 0 | 0 | 0 | 0 | 0 | 0 | 0 | 0 | 0 | 36.7 | NMR | Water quench |  |  |  |  | 100 | 0 | 0 | 0.702 | 0 | 0.367 |  | 0 | 0 | 0.5 | 0.5 | 0 | 0 | 0.367 |  | 70.2 | 14.9 | 0 | 0.21225 | 0.59 | 0.096 | 0.21225 | 0.21225 | 0.023947 | 0.0016517
CB33 | 1 | 33.5 | 0 | 0 | 66.5 | 33.5 | 0 | 0 | 0 | 0 | 0 | 0 | 0 | 0 | 0 | 0 | 0 | 0 | 0 | 0 | 0 | 0 | 0 | 0 | 0 | 0 | 0 | 0 | 0 | 0 | 0 | 0 | 39.4 | NMR | Water quench |  |  |  |  | 100 | 0 | 0 | 0.665 | 0 | 0.394 |  | 0 | 0 | 0.5 | 0.5 | 0 | 0 | 0.394 |  | 66.5 | 16.75 | 0 | 0.25188 | 0.59 | 0.096 | 0.25188 | 0.25188 | 0.020198 | 0.00018607
CB40 | 1 | 38.6 | 0 | 0 | 61.4 | 38.6 | 0 | 0 | 0 | 0 | 0 | 0 | 0 | 0 | 0 | 0 | 0 | 0 | 0 | 0 | 0 | 0 | 0 | 0 | 0 | 0 | 0 | 0 | 0 | 0 | 0 | 0 | 41.9 | NMR | Water quench |  |  |  |  | 100 | 0 | 0 | 0.614 | 0 | 0.419 |  | 0 | 0 | 0.5 | 0.5 | 0 | 0 | 0.419 |  | 61.4 | 19.3 | 0 | 0.31433 | 0.59 | 0.096 | 0.31433 | 0.31433 | 0.010955 | 0.00012903
CB50 | 1 | 50 | 0 | 0 | 50 | 50 | 0 | 0 | 0 | 0 | 0 | 0 | 0 | 0 | 0 | 0 | 0 | 0 | 0 | 0 | 0 | 0 | 0 | 0 | 0 | 0 | 0 | 0 | 0 | 0 | 0 | 0 | 38.3 | NMR | Water quench |  |  |  |  | 100 | 0 | 0 | 0.5 | 0 | 0.383 |  | 0 | 0 | 0.5 | 0.5 | 0 | 0 | 0.383 |  | 50 | 25 | 0 | 0.5 | 0.59 | 0.096 | 0.5 | 0.5 | 0.013689 | 0.00060718
75B | 1 | 25.9 | 0 | 0 | 74.1 | 10.5 | 0 | 0 | 0 | 0 | 0 | 15.4 | 0 | 0 | 0 | 0 | 0 | 0 | 0 | 0 | 0 | 0 | 0 | 0 | 0 | 0 | 0 | 0 | 0 | 0 | 0 | 0 | 39.9 | NMR | Water quench | Annealed for 2-2.5h at their respective Tg | Powder | Atm. |  | 100 | 0.154 | 0 | 0.741 | 0 | 0.399 |  | 0 | 0.20783 | 0.5 | 0.5 | 0.20783 | 0.20783 | 0.19117 |  | 74.1 | 20.65 | 0 | 0.27868 | 0.59 | 0.096 | 0.27868 | 0.27868 | 0.014478 | 7.4666e-05
63B-12Si | 1 | 25.3 | 0.17001 | 0 | 62 | 10.4 | 0 | 0 | 0 | 0 | 0 | 14.9 | 0 | 12.7 | 0 | 0 | 0 | 0 | 0 | 0 | 0 | 0 | 0 | 0 | 0 | 0 | 0 | 0 | 0 | 0 | 0 | 0 | 45.3 | NMR | Water quench |  |  |  |  | 100 | 0.149 | 0 | 0.62 | 0.127 | 0.453 |  | 0.20484 | 0.24032 | 0.5128 | 0.55121 | 0.24032 | 0.24032 | 0.21268 |  | 62 | 20.1 | 0.20484 | 0.32419 | 0.59389 | 0.19883 | 0.32419 | 0.32419 | 0.016591 | 0.0020574
51B-24Si | 1 | 25.8 | 0.33558 | 0 | 49.3 | 10.8 | 0 | 0 | 0 | 0 | 0 | 15 | 0 | 24.9 | 0 | 0 | 0 | 0 | 0 | 0 | 0 | 0 | 0 | 0 | 0 | 0 | 0 | 0 | 0 | 0 | 0 | 0 | 48.9 | NMR | Water quench |  |  |  |  | 100 | 0.15 | 0 | 0.493 | 0.249 | 0.489 |  | 0.50507 | 0.30426 | 0.53157 | 0.62627 | 0.30426 | 0.30426 | 0.18474 |  | 49.3 | 20.4 | 0.50507 | 0.41379 | 0.5996 | 0.34955 | 0.41379 | 0.41379 | 0.0056561 | 0.0066193
37B-37Si | 1 | 24.7 | 0.49004 | 0 | 38.4 | 10.6 | 0 | 0 | 0 | 0 | 0 | 14.1 | 0 | 36.9 | 0 | 0 | 0 | 0 | 0 | 0 | 0 | 0 | 0 | 0 | 0 | 0 | 0 | 0 | 0 | 0 | 0 | 0 | 53.5 | NMR | Water quench |  |  |  |  | 100 | 0.141 | 0 | 0.384 | 0.369 | 0.535 |  | 0.96094 | 0.36719 | 0.56006 | 0.74023 | 0.36719 | 0.36719 | 0.16781 |  | 38.4 | 19.4 | 0.96094 | 0.50521 | 0.60826 | 0.57839 | 0.50521 | 0.50521 | 0.00088754 | 0.01622
24B-51Si | 1 | 26.5 | 0.70204 | 0 | 21.9 | 11 | 0 | 0 | 0 | 0 | 0 | 15.5 | 0 | 51.6 | 0 | 0 | 0 | 0 | 0 | 0 | 0 | 0 | 0 | 0 | 0 | 0 | 0 | 0 | 0 | 0 | 0 | 0 | 65.5 | NMR | Water quench |  |  |  |  | 100 | 0.155 | 0 | 0.219 | 0.516 | 0.655 |  | 2.3562 | 0.70776 | 0.64726 | 1.089 | 0.64726 | 0.64726 | 0.0077397 |  | 21.9 | 21 | 2.3562 | 0.9589 | 0.63477 | 1.2788 | 0.63477 | 0.63477 | 0.00040937 | 0.061187
12B-63Si | 1 | 25.4 | 0.85523 | 0 | 10.8 | 10.6 | 0 | 0 | 0 | 0 | 0 | 14.8 | 0 | 63.8 | 0 | 0 | 0 | 0 | 0 | 0 | 0 | 0 | 0 | 0 | 0 | 0 | 0 | 0 | 0 | 0 | 0 | 0 | 75.8 | NMR | Water quench |  |  |  |  | 100 | 0.148 | 0 | 0.108 | 0.638 | 0.758 |  | 5.9074 | 1.3704 | 0.86921 | 1.9769 | 0.86921 | 0.86921 | 0.11121 |  | 10.8 | 20.1 | 5.9074 | 1.8611 | 0.70224 | 3.0615 | 0.70224 | 0.70224 | 0.0031091 | 0.12275
6B-69Si | 1 | 25.9 | 0.93396 | 0 | 4.9 | 9.8 | 0 | 0 | 0 | 0 | 0 | 16.1 | 0 | 69.3 | 0 | 0 | 0 | 0 | 0 | 0 | 0 | 0 | 0 | 0 | 0 | 0 | 0 | 0 | 0 | 0 | 0 | 0 | 80.8 | NMR | Water quench |  |  |  |  | 100.1 | 0.161 | 0 | 0.049 | 0.693 | 0.808 |  | 14.1429 | 3.2857 | 1.3839 | 4.0357 | 1.3839 | 1 | 0.192 |  | 4.9 | 21 | 14.1429 | 4.2857 | 0.85871 | 7.1957 | 0.85871 | 0.85871 | 0.0025719 | 0.16029
Li10 | 1 | 9.6 | 0 | 0 | 90.4 | 0 | 0 | 0 | 0 | 9.6 | 0 | 0 | 0 | 0 | 0 | 0 | 0 | 0 | 0 | 0 | 0 | 0 | 0 | 0 | 0 | 0 | 0 | 0 | 0 | 0 | 0 | 0 | 11.2 | NMR | Air quench |  |  | Atm. |  | 100 | 0.096 | 0 | 0.904 | 0 | 0.112 |  | 0 | 0.10619 | 0.5 | 0.5 | 0.10619 | 0.10619 | 0.0058053 |  | 90.4 | 9.6 | 0 | 0.10619 | 0.59 | 0.096 | 0.10619 | 0.10619 | 3.3702e-05 | 0.087404
Li15 | 1 | 14.6 | 0 | 0 | 85.4 | 0 | 0 | 0 | 0 | 14.6 | 0 | 0 | 0 | 0 | 0 | 0 | 0 | 0 | 0 | 0 | 0 | 0 | 0 | 0 | 0 | 0 | 0 | 0 | 0 | 0 | 0 | 0 | 17.7 | NMR | Air quench |  |  |  |  | 100 | 0.146 | 0 | 0.854 | 0 | 0.177 |  | 0 | 0.17096 | 0.5 | 0.5 | 0.17096 | 0.17096 | 0.0060398 |  | 85.4 | 14.6 | 0 | 0.17096 | 0.59 | 0.096 | 0.17096 | 0.17096 | 3.6479e-05 | 0.053195
Li20 | 1 | 19.9 | 0 | 0 | 80.1 | 0 | 0 | 0 | 0 | 19.9 | 0 | 0 | 0 | 0 | 0 | 0 | 0 | 0 | 0 | 0 | 0 | 0 | 0 | 0 | 0 | 0 | 0 | 0 | 0 | 0 | 0 | 0 | 25 | NMR | Air quench |  |  |  |  | 100 | 0.199 | 0 | 0.801 | 0 | 0.25 |  | 0 | 0.24844 | 0.5 | 0.5 | 0.24844 | 0.24844 | 0.0015605 |  | 80.1 | 19.9 | 0 | 0.24844 | 0.59 | 0.096 | 0.24844 | 0.24844 | 2.4353e-06 | 0.024851
Li25 | 1 | 24.7 | 0 | 0 | 75.3 | 0 | 0 | 0 | 0 | 24.7 | 0 | 0 | 0 | 0 | 0 | 0 | 0 | 0 | 0 | 0 | 0 | 0 | 0 | 0 | 0 | 0 | 0 | 0 | 0 | 0 | 0 | 0 | 32.9 | NMR | Air quench |  |  |  |  | 100 | 0.247 | 0 | 0.753 | 0 | 0.329 |  | 0 | 0.32802 | 0.5 | 0.5 | 0.32802 | 0.32802 | 0.00097875 |  | 75.3 | 24.7 | 0 | 0.32802 | 0.59 | 0.096 | 0.32802 | 0.32802 | 9.5795e-07 | 0.0061844
Li30 | 1 | 29.5 | 0 | 0 | 70.5 | 0 | 0 | 0 | 0 | 29.5 | 0 | 0 | 0 | 0 | 0 | 0 | 0 | 0 | 0 | 0 | 0 | 0 | 0 | 0 | 0 | 0 | 0 | 0 | 0 | 0 | 0 | 0 | 39.7 | NMR | Air quench |  |  |  |  | 100 | 0.295 | 0 | 0.705 | 0 | 0.397 |  | 0 | 0.41844 | 0.5 | 0.5 | 0.41844 | 0.41844 | 0.02144 |  | 70.5 | 29.5 | 0 | 0.41844 | 0.59 | 0.096 | 0.41844 | 0.41844 | 0.00045966 | 0.00011323
Li35 | 1 | 34.5 | 0 | 0 | 65.5 | 0 | 0 | 0 | 0 | 34.5 | 0 | 0 | 0 | 0 | 0 | 0 | 0 | 0 | 0 | 0 | 0 | 0 | 0 | 0 | 0 | 0 | 0 | 0 | 0 | 0 | 0 | 0 | 42.9 | NMR | Air quench |  |  |  |  | 100 | 0.345 | 0 | 0.655 | 0 | 0.429 |  | 0 | 0.52672 | 0.5 | 0.5 | 0.49109 | 0.49109 | 0.062094 |  | 65.5 | 34.5 | 0 | 0.52672 | 0.59 | 0.096 | 0.52672 | 0.52672 | 0.0095487 | 0.00045621
Li40 | 1 | 39.9 | 0 | 0 | 60.1 | 0 | 0 | 0 | 0 | 39.9 | 0 | 0 | 0 | 0 | 0 | 0 | 0 | 0 | 0 | 0 | 0 | 0 | 0 | 0 | 0 | 0 | 0 | 0 | 0 | 0 | 0 | 0 | 43.4 | NMR | Air quench |  |  |  |  | 100 | 0.399 | 0 | 0.601 | 0 | 0.434 |  | 0 | 0.66389 | 0.5 | 0.5 | 0.44537 | 0.44537 | 0.011369 |  | 60.1 | 39.9 | 0 | 0.66389 | 0.59 | 0.096 | 0.4007 | 0.4007 | 0.0011087 | 0.0006948
Li48 | 1 | 47.7 | 0 | 0 | 52.3 | 0 | 0 | 0 | 0 | 47.7 | 0 | 0 | 0 | 0 | 0 | 0 | 0 | 0 | 0 | 0 | 0 | 0 | 0 | 0 | 0 | 0 | 0 | 0 | 0 | 0 | 0 | 0 | 38.4 | NMR | Air quench |  |  |  |  | 100 | 0.477 | 0 | 0.523 | 0 | 0.384 |  | 0 | 0.91205 | 0.5 | 0.5 | 0.36265 | 0.36265 | 0.021349 |  | 52.3 | 47.7 | 0 | 0.91205 | 0.59 | 0.096 | 0.31798 | 0.31798 | 0.004358 | 0.00055889
BABS27_FQ | 1 | 18.69 | 0.90912 | 7.48 | 6.71 | 0 | 0 | 0 | 0 | 0 | 0 | 0 | 0 | 67.12 | 0 | 0 | 0 | 0 | 18.69 | 0 | 0 | 0 | 0 | 0 | 0 | 0 | 0 | 0 | 0 | 0 | 0 | 0 | 27 | NMR | Fast quench |  |  | Atm. |  | 100 | 0 | 0.0748 | 0.0671 | 0.6712 | 0.27 |  | 4.7301 | 0 | 0.79563 | 1.6825 | 0 | 0 | 0.27 |  | 36.63 | 9.345 | 1.8324 | 0.25512 | 0.62482 | 1.0159 | 0.25512 | 0.25512 | 0.00022145 | 0.018945
BABS27_WQ | 1 | 18.69 | 0.90912 | 7.48 | 6.71 | 0 | 0 | 0 | 0 | 0 | 0 | 0 | 0 | 67.12 | 0 | 0 | 0 | 0 | 18.69 | 0 | 0 | 0 | 0 | 0 | 0 | 0 | 0 | 0 | 0 | 0 | 0 | 0 | 30.4 | NMR | Water quench |  |  | Atm. |  | 100 | 0 | 0.0748 | 0.0671 | 0.6712 | 0.304 |  | 4.7301 | 0 | 0.79563 | 1.6825 | 0 | 0 | 0.304 |  | 36.63 | 9.345 | 1.8324 | 0.25512 | 0.62482 | 1.0159 | 0.25512 | 0.25512 | 0.0023894 | 0.010741
BABS27_FQ-AN | 1 | 18.69 | 0.90912 | 7.48 | 6.71 | 0 | 0 | 0 | 0 | 0 | 0 | 0 | 0 | 67.12 | 0 | 0 | 0 | 0 | 18.69 | 0 | 0 | 0 | 0 | 0 | 0 | 0 | 0 | 0 | 0 | 0 | 0 | 0 | 40.7 | NMR | Slow cooled | Annealed |  | Atm. |  | 100 | 0 | 0.0748 | 0.0671 | 0.6712 | 0.407 |  | 4.7301 | 0 | 0.79563 | 1.6825 | 0 | 0 | 0.407 |  | 36.63 | 9.345 | 1.8324 | 0.25512 | 0.62482 | 1.0159 | 0.25512 | 0.25512 | 0.023068 | 4.1078e-07
BABS21_FQ | 1 | 18.29 | 0.73746 | 7.55 | 19.47 | 0 | 0 | 0 | 0 | 0 | 0 | 0 | 0 | 54.69 | 0 | 0 | 0 | 0 | 18.29 | 0 | 0 | 0 | 0 | 0 | 0 | 0 | 0 | 0 | 0 | 0 | 0 | 0 | 28.8 | NMR | Fast quench |  |  | Atm. |  | 100 | 0 | 0.0755 | 0.1947 | 0.5469 | 0.288 |  | 2.0241 | 0 | 0.6265 | 1.006 | 0 | 0 | 0.288 |  | 49.67 | 9.145 | 1.1011 | 0.18412 | 0.61092 | 0.64874 | 0.18412 | 0.18412 | 0.010792 | 0.014314
BABS21_WQ | 1 | 18.29 | 0.73746 | 7.55 | 19.47 | 0 | 0 | 0 | 0 | 0 | 0 | 0 | 0 | 54.69 | 0 | 0 | 0 | 0 | 18.29 | 0 | 0 | 0 | 0 | 0 | 0 | 0 | 0 | 0 | 0 | 0 | 0 | 0 | 32 | NMR | Water quench |  |  | Atm. |  | 100 | 0 | 0.0755 | 0.1947 | 0.5469 | 0.32 |  | 2.0241 | 0 | 0.6265 | 1.006 | 0 | 0 | 0.32 |  | 49.67 | 9.145 | 1.1011 | 0.18412 | 0.61092 | 0.64874 | 0.18412 | 0.18412 | 0.018465 | 0.0076809
BABS21_FQ-AN | 1 | 18.29 | 0.73746 | 7.55 | 19.47 | 0 | 0 | 0 | 0 | 0 | 0 | 0 | 0 | 54.69 | 0 | 0 | 0 | 0 | 18.29 | 0 | 0 | 0 | 0 | 0 | 0 | 0 | 0 | 0 | 0 | 0 | 0 | 0 | 35.6 | NMR | Slow cooled | Annealed |  | Atm. |  | 100 | 0 | 0.0755 | 0.1947 | 0.5469 | 0.356 |  | 2.0241 | 0 | 0.6265 | 1.006 | 0 | 0 | 0.356 |  | 49.67 | 9.145 | 1.1011 | 0.18412 | 0.61092 | 0.64874 | 0.18412 | 0.18412 | 0.029544 | 0.0026668
Cm doped ISG | 1 | 18.3 | 0.78994 | 3.81 | 15.96 | 5.69 | 0 | 0 | 0 | 0 | 0 | 12.61 | 0 | 60.02 | 0 | 0 | 0 | 1.71 | 0 | 0 | 0 | 0 | 0 | 0 | 0 | 0 | 0 | 0 | 0 | 0 | 0 | 0 | 58 | NMR | Slow cooled |  | Powder | Atm. | Slow cooled (1K/min) | 99.8 | 0.1261 | 0.0381 | 0.1596 | 0.6002 | 0.58 |  | 3.0359 | 0.63784 | 0.68974 | 1.259 | 0.63784 | 0.63784 | 0.057835 |  | 36.33 | 15.455 | 1.6521 | 0.42541 | 0.62139 | 0.92534 | 0.42541 | 0.42541 | 0.023899 | 0.029708
NBF67.18.0 | 1 | 13.6641 | 0.80016 | 0 | 17.2537 | 0 | 0 | 0 | 0 | 0 | 0 | 13.6641 | 0 | 69.0822 | 0 | 0 | 0 | 0 | 0 | 0 | 0 | 0 | 0 | 0 | 0 | 0 | 0 | 0 | 0 | 0 | 0 | 0 | 71 | XANES | Air quench |  | Crushed not ground | Atm. | Total iron reported as FeO. FeO was added as a raw material when preperaing glass samples. Wet chemical and Mossbauer spectroscopy analysis show that Fe3+ dominates in most of glasses, except 18.5-R17 and 18.10-R15 | 100 | 0.13664 | 0 | 0.17254 | 0.69082 | 0.71 |  | 4.0039 | 0.79195 | 0.75024 | 1.501 | 0.75024 | 0.75024 | 0.040244 |  | 17.2537 | 13.6641 | 4.0039 | 0.79195 | 0.66607 | 2.106 | 0.66607 | 0.66607 | 0.0019295 | 0.091421
NBF67.18.1 | 1 | 12.6669 | 0.79305 | 0 | 17.8547 | 0 | 0 | 1.0564 | 0 | 0 | 0 | 12.6669 | 0 | 68.422 | 0 | 0 | 0 | 0 | 0 | 0 | 0 | 0 | 0 | 0 | 0 | 0 | 0 | 0 | 0 | 0 | 0 | 0 | 70 | XANES | Air quench |  |  |  |  | 100 | 0.12667 | 0 | 0.17855 | 0.68422 | 0.7 |  | 3.8321 | 0.70944 | 0.73951 | 1.458 | 0.70944 | 0.70944 | 0.0094421 |  | 17.8547 | 12.6669 | 3.8321 | 0.70944 | 0.66281 | 2.0197 | 0.66281 | 0.66281 | 0.001383 | 0.085474
NBF67.18.1-R12 | 1 | 13.1097 | 0.78775 | 0 | 18.2246 | 0 | 0 | 1.0273 | 0 | 0 | 0 | 13.1097 | 0 | 67.6383 | 0 | 0 | 0 | 0 | 0 | 0 | 0 | 0 | 0 | 0 | 0 | 0 | 0 | 0 | 0 | 0 | 0 | 0 | 75 | XANES | Air quench |  |  |  |  | 100 | 0.1311 | 0 | 0.18225 | 0.67638 | 0.75 |  | 3.7114 | 0.71934 | 0.73196 | 1.4278 | 0.71934 | 0.71934 | 0.030656 |  | 18.2246 | 13.1097 | 3.7114 | 0.71934 | 0.66052 | 1.9591 | 0.66052 | 0.66052 | 0.0080073 | 0.11721
NBF67.18.5-800 | 1 | 13.008 | 0.7831 | 0 | 17.8388 | 0 | 0 | 4.7484 | 0 | 0 | 0 | 13.008 | 0 | 64.4047 | 0 | 0 | 0 | 0 | 0 | 0 | 0 | 0 | 0 | 0 | 0 | 0 | 0 | 0 | 0 | 0 | 0 | 0 | 70 | XANES | Air quench |  |  |  |  | 100 | 0.13008 | 0 | 0.17839 | 0.64405 | 0.7 |  | 3.6104 | 0.7292 | 0.72565 | 1.4026 | 0.72565 | 0.72565 | 0.025648 |  | 17.8388 | 13.008 | 3.6104 | 0.7292 | 0.6586 | 1.9084 | 0.6586 | 0.6586 | 0.0017142 | 0.085474
NBF67.18.5-R5 | 1 | 12.9718 | 0.79343 | 0 | 16.9518 | 0 | 0 | 4.9639 | 0 | 0 | 0 | 12.9718 | 0 | 65.1125 | 0 | 0 | 0 | 0 | 0 | 0 | 0 | 0 | 0 | 0 | 0 | 0 | 0 | 0 | 0 | 0 | 0 | 0 | 72 | XANES | Air quench |  |  |  |  | 100 | 0.12972 | 0 | 0.16952 | 0.65112 | 0.72 |  | 3.841 | 0.76522 | 0.74006 | 1.4603 | 0.74006 | 0.74006 | 0.020064 |  | 16.9518 | 12.9718 | 3.841 | 0.76522 | 0.66298 | 2.0242 | 0.66298 | 0.66298 | 0.0032513 | 0.097568
NBF67.18.5-R17 | 1 | 12.9034 | 0.79237 | 0 | 17.0749 | 0 | 0 | 4.8587 | 0 | 0 | 0 | 12.9034 | 0 | 65.1629 | 0 | 0 | 0 | 0 | 0 | 0 | 0 | 0 | 0 | 0 | 0 | 0 | 0 | 0 | 0 | 0 | 0 | 0 | 76 | XANES | Air quench |  |  |  |  | 100 | 0.12903 | 0 | 0.17075 | 0.65163 | 0.76 |  | 3.8163 | 0.7557 | 0.73852 | 1.4541 | 0.73852 | 0.73852 | 0.021482 |  | 17.0749 | 12.9034 | 3.8163 | 0.7557 | 0.66251 | 2.0118 | 0.66251 | 0.66251 | 0.0095044 | 0.12416
NBF67.18.10-R5 | 1 | 11.982 | 0.79272 | 0 | 16.2369 | 0 | 0 | 9.6863 | 0 | 0 | 0 | 11.982 | 0 | 62.0948 | 0 | 0 | 0 | 0 | 0 | 0 | 0 | 0 | 0 | 0 | 0 | 0 | 0 | 0 | 0 | 0 | 0 | 0 | 68 | XANES | Air quench |  |  |  |  | 100 | 0.11982 | 0 | 0.16237 | 0.62095 | 0.68 |  | 3.8243 | 0.73795 | 0.73902 | 1.4561 | 0.73795 | 0.73795 | 0.057947 |  | 16.2369 | 11.982 | 3.8243 | 0.73795 | 0.66266 | 2.0158 | 0.66266 | 0.66266 | 0.00030062 | 0.074179
NBF67.18.10-R15 | 1 | 11.7788 | 0.79109 | 0 | 16.3534 | 0 | 0 | 9.9424 | 0 | 0 | 0 | 11.7788 | 0 | 61.9254 | 0 | 0 | 0 | 0 | 0 | 0 | 0 | 0 | 0 | 0 | 0 | 0 | 0 | 0 | 0 | 0 | 0 | 0 | 74 | XANES | Air quench |  |  |  |  | 100 | 0.11779 | 0 | 0.16353 | 0.61925 | 0.74 |  | 3.7867 | 0.72026 | 0.73667 | 1.4467 | 0.72026 | 0.72026 | 0.019739 |  | 16.3534 | 11.7788 | 3.7867 | 0.72026 | 0.66195 | 1.9969 | 0.66195 | 0.66195 | 0.0060923 | 0.11046
Zr0La | 1 | 21.98 | 0.88851 | 3.5 | 7.85 | 7.07 | 0 | 0 | 0 | 0 | 0 | 14.91 | 0 | 62.56 | 0 | 0 | 0 | 0 | 0 | 0 | 0 | 0 | 4.1 | 0 | 0 | 0 | 0 | 0 | 0 | 0 | 0 | 0 | 46.6 | NMR | Air quench |  |  | Atm. |  | 99.99 | 0.1491 | 0.035 | 0.0785 | 0.6256 | 0.466 |  | 5.5119 | 1.3137 | 0.84449 | 1.878 | 0.84449 | 0.84449 | 0.37849 |  | 21.85 | 19.8117 | 2.8632 | 0.90671 | 0.6444 | 1.5333 | 0.6444 | 0.6444 | 0.031827 | 0.0034058
Zr1La | 1 | 21.38 | 0.8759 | 3.14 | 8.63 | 6.88 | 0 | 0 | 0 | 0 | 0 | 14.5 | 0 | 60.91 | 0 | 0 | 0 | 1.93 | 0 | 0 | 0 | 0 | 4 | 0 | 0 | 0 | 0 | 0 | 0 | 0 | 0 | 0 | 41.6 | NMR | Air quench |  |  |  |  | 99.99 | 0.145 | 0.0314 | 0.0863 | 0.6091 | 0.416 |  | 5.175 | 1.2319 | 0.82344 | 1.7938 | 0.82344 | 0.82344 | 0.40744 |  | 26.98 | 19.2733 | 2.2576 | 0.71436 | 0.63289 | 1.2293 | 0.63289 | 0.63289 | 0.047043 | 6.9874e-05
Zr2La | 1 | 20.78 | 0.88989 | 3.27 | 7.48 | 6.78 | 0 | 0 | 0 | 0 | 0 | 14 | 0 | 60.45 | 0 | 0 | 0 | 4.17 | 0 | 0 | 0 | 0 | 3.83 | 0 | 0 | 0 | 0 | 0 | 0 | 0 | 0 | 0 | 37 | NMR | Air quench |  |  |  |  | 99.98 | 0.14 | 0.0327 | 0.0748 | 0.6045 | 0.37 |  | 5.6233 | 1.3023 | 0.85145 | 1.9058 | 0.85145 | 0.85145 | 0.48145 |  | 33.07 | 18.6667 | 1.8279 | 0.56446 | 0.62473 | 1.0136 | 0.56446 | 0.56446 | 0.037814 | 0.0014168
Zr3La | 1 | 21.3 | 0.88671 | 3.4 | 7.34 | 6.96 | 0 | 0 | 0 | 0 | 0 | 14.34 | 0 | 57.45 | 0 | 0 | 0 | 6.57 | 0 | 0 | 0 | 0 | 3.91 | 0 | 0 | 0 | 0 | 0 | 0 | 0 | 0 | 0 | 29.2 | NMR | Air quench |  |  |  |  | 99.97 | 0.1434 | 0.034 | 0.0734 | 0.5745 | 0.292 |  | 5.3492 | 1.3352 | 0.83432 | 1.8373 | 0.83432 | 0.83432 | 0.54232 |  | 40.65 | 19.1233 | 1.4133 | 0.47044 | 0.61685 | 0.80547 | 0.47044 | 0.47044 | 0.03184 | 0.013373
Priven-1 | 1 | 20 | 0.675 | 0 | 26 | 0 | 0 | 0 | 0 | 0 | 0 | 20 | 0 | 54 | 0 | 0 | 0 | 0 | 0 | 0 | 0 | 0 | 0 | 0 | 0 | 0 | 0 | 0 | 0 | 0 | 0 | 0 | 64 | NMR | Air quench |  |  |  |  | 100 | 0.2 | 0 | 0.26 | 0.54 | 0.64 |  | 2.0769 | 0.76923 | 0.62981 | 1.0192 | 0.62981 | 0.62981 | 0.010192 |  | 26 | 20 | 2.0769 | 0.76923 | 0.62946 | 1.1386 | 0.62946 | 0.62946 | 0.00011106 | 0.053991
Priven-2 | 1 | 18.9 | 0.66708 | 0 | 27 | 0 | 0 | 0 | 0 | 0 | 0 | 18.9 | 0 | 54.1 | 0 | 0 | 0 | 0 | 0 | 0 | 0 | 0 | 0 | 0 | 0 | 0 | 0 | 0 | 0 | 0 | 0 | 0 | 61 | NMR | Air quench |  |  |  |  | 100 | 0.189 | 0 | 0.27 | 0.541 | 0.61 |  | 2.0037 | 0.7 | 0.62523 | 1.0009 | 0.62523 | 0.62523 | 0.015231 |  | 27 | 18.9 | 2.0037 | 0.7 | 0.62807 | 1.1019 | 0.62807 | 0.62807 | 0.00032654 | 0.040949
Priven-3 | 1 | 21.1 | 0.66667 | 0 | 26.3 | 0 | 0 | 0 | 0 | 0 | 0 | 21.1 | 0 | 52.6 | 0 | 0 | 0 | 0 | 0 | 0 | 0 | 0 | 0 | 0 | 0 | 0 | 0 | 0 | 0 | 0 | 0 | 0 | 60 | NMR | Air quench |  |  |  |  | 100 | 0.211 | 0 | 0.263 | 0.526 | 0.6 |  | 2 | 0.80228 | 0.625 | 1 | 0.625 | 0.625 | 0.025 |  | 26.3 | 21.1 | 2 | 0.80228 | 0.628 | 1.1 | 0.628 | 0.628 | 0.000784 | 0.037002
Priven-4 | 1 | 20.6 | 0.66373 | 0 | 26.7 | 0 | 0 | 0 | 0 | 0 | 0 | 20.6 | 0 | 52.7 | 0 | 0 | 0 | 0 | 0 | 0 | 0 | 0 | 0 | 0 | 0 | 0 | 0 | 0 | 0 | 0 | 0 | 0 | 66 | NMR | Air quench |  |  |  |  | 100 | 0.206 | 0 | 0.267 | 0.527 | 0.66 |  | 1.9738 | 0.77154 | 0.62336 | 0.99345 | 0.62336 | 0.62336 | 0.036639 |  | 26.7 | 20.6 | 1.9738 | 0.77154 | 0.6275 | 1.0868 | 0.6275 | 0.6275 | 0.0010561 | 0.063685
BSN | 1 | 25 | 0.66667 | 0 | 25 | 0 | 0 | 0 | 0 | 0 | 0 | 25 | 0 | 50 | 0 | 0 | 0 | 0 | 0 | 0 | 0 | 0 | 0 | 0 | 0 | 0 | 0 | 0 | 0 | 0 | 0 | 0 | 64 | NMR | Air quench |  |  | Atm |  | 100 | 0.25 | 0 | 0.25 | 0.5 | 0.64 |  | 2 | 1 | 0.625 | 1 | 0.625 | 0.625 | 0.015 |  | 25 | 25 | 2 | 1 | 0.628 | 1.1 | 0.628 | 0.628 | 0.000144 | 0.053991
BSNC | 1 | 25 | 0.66667 | 0 | 25 | 12.5 | 0 | 0 | 0 | 0 | 0 | 12.5 | 0 | 50 | 0 | 0 | 0 | 0 | 0 | 0 | 0 | 0 | 0 | 0 | 0 | 0 | 0 | 0 | 0 | 0 | 0 | 0 | 61 | NMR | Air quench |  |  |  |  | 100 | 0.125 | 0 | 0.25 | 0.5 | 0.61 |  | 2 | 0.5 | 0.625 | 1 | 0.5 | 0.5 | 0.11 |  | 25 | 18.75 | 2 | 0.75 | 0.628 | 1.1 | 0.628 | 0.628 | 0.000324 | 0.040949
BSNS | 1 | 25 | 0.66667 | 0 | 25 | 0 | 0 | 0 | 0 | 0 | 0 | 12.5 | 0 | 50 | 0 | 0 | 0 | 0 | 0 | 0 | 0 | 0 | 0 | 0 | 12.5 | 0 | 0 | 0 | 0 | 0 | 0 | 0 | 62 | NMR | Air quench |  |  |  |  | 100 | 0.125 | 0 | 0.25 | 0.5 | 0.62 |  | 2 | 0.5 | 0.625 | 1 | 0.5 | 0.5 | 0.12 |  | 25 | 18.75 | 2 | 0.75 | 0.628 | 1.1 | 0.628 | 0.628 | 6.4e-05 | 0.045096
BSNB | 1 | 12.5 | 0.66667 | 0 | 25 | 0 | 0 | 0 | 0 | 0 | 0 | 12.5 | 0 | 50 | 0 | 0 | 0 | 0 | 0 | 0 | 0 | 12.5 | 0 | 0 | 0 | 0 | 0 | 0 | 0 | 0 | 0 | 0 | 63 | NMR | Air quench |  |  |  |  | 100 | 0.125 | 0 | 0.25 | 0.5 | 0.63 |  | 2 | 0.5 | 0.625 | 1 | 0.5 | 0.5 | 0.13 |  | 25 | 12.5 | 2 | 0.5 | 0.628 | 1.1 | 0.5 | 0.5 | 0.0169 | 0.049444
NABS-Zr | 1 | 15 | 0.70833 | 8 | 21 | 0 | 0 | 0 | 0 | 0 | 0 | 15 | 0 | 51 | 0 | 0 | 0 | 5 | 0 | 0 | 0 | 0 | 0 | 0 | 0 | 0 | 0 | 0 | 0 | 0 | 0 | 0 | 22 | NMR | Water quench |  |  | Atm | ZrO2 reported as Zr1/2O | 100 | 0.15 | 0.08 | 0.21 | 0.51 | 0.22 |  | 1.7586 | 0.51724 | 0.60991 | 0.93966 | 0.51724 | 0.51724 | 0.29724 |  | 68 | 15 | 0.75 | 0.22059 | 0.60425 | 0.4725 | 0.22059 | 0.22059 | 3.4602e-07 | 0.035209
NABS21 | 1 | 20 | 0.70833 | 8 | 21 | 0 | 0 | 0 | 0 | 0 | 0 | 20 | 0 | 51 | 0 | 0 | 0 | 0 | 0 | 0 | 0 | 0 | 0 | 0 | 0 | 0 | 0 | 0 | 0 | 0 | 0 | 0 | 45 | NMR | Water quench |  |  |  |  | 100 | 0.2 | 0.08 | 0.21 | 0.51 | 0.45 |  | 1.7586 | 0.68966 | 0.60991 | 0.93966 | 0.60991 | 0.60991 | 0.15991 |  | 53 | 20 | 0.96226 | 0.37736 | 0.60828 | 0.57906 | 0.37736 | 0.37736 | 0.0052768 | 0.0017943
BS3 | 1 | 14.23 | 0.78967 | 0 | 18.04 | 0 | 0 | 0 | 0 | 0 | 0 | 14.23 | 0 | 67.73 | 0 | 0 | 0 | 0 | 0 | 0 | 0 | 0 | 0 | 0 | 0 | 0 | 0 | 0 | 0 | 0 | 0 | 0 | 73.7 | NMR | Air quench | Annealed above Tg |  |  |  | 100 | 0.1423 | 0 | 0.1804 | 0.6773 | 0.737 |  | 3.7544 | 0.7888 | 0.73465 | 1.4386 | 0.73465 | 0.73465 | 0.0023478 |  | 18.04 | 14.23 | 3.7544 | 0.7888 | 0.66133 | 1.9807 | 0.66133 | 0.66133 | 0.0057253 | 0.10848
BS6 | 1 | 16.45 | 0.7897 | 5.71 | 16.01 | 3.82 | 0 | 0 | 0 | 0 | 0 | 12.63 | 0 | 60.12 | 0 | 0 | 0 | 1.71 | 0 | 0 | 0 | 0 | 0 | 0 | 0 | 0 | 0 | 0 | 0 | 0 | 0 | 0 | 49.4 | NMR | Air quench |  |  |  |  | 100 | 0.1263 | 0.0571 | 0.1601 | 0.6012 | 0.494 |  | 2.768 | 0.58149 | 0.673 | 1.192 | 0.58149 | 0.58149 | 0.087492 |  | 43.98 | 14.54 | 1.367 | 0.3306 | 0.61597 | 0.78223 | 0.3306 | 0.3306 | 0.026698 | 0.0074579
1 | 1 | 1.5 | 0.076142 | 0 | 91 | 0 | 0 | 0 | 0 | 0 | 0 | 1.5 | 0 | 7.5 | 0 | 0 | 0 | 0 | 0 | 0 | 0 | 0 | 0 | 0 | 0 | 0 | 0 | 0 | 0 | 0 | 0 | 0 | 1 | NMR | Water quench |  |  | Atm |  | 100 | 0.015 | 0 | 0.91 | 0.075 | 0.01 |  | 0.082418 | 0.016484 | 0.50515 | 0.5206 | 0.016484 | 0.016484 | 0.0064835 |  | 91 | 1.5 | 0.082418 | 0.016484 | 0.59157 | 0.13737 | 0.016484 | 0.016484 | 4.2036e-05 | 0.15812
2 | 1 | 3 | 0.5 | 0 | 48.5 | 0 | 0 | 0 | 0 | 0 | 0 | 3 | 0 | 48.5 | 0 | 0 | 0 | 0 | 0 | 0 | 0 | 0 | 0 | 0 | 0 | 0 | 0 | 0 | 0 | 0 | 0 | 0 | 5 | NMR | Water quench |  |  |  |  | 100 | 0.03 | 0 | 0.485 | 0.485 | 0.05 |  | 1 | 0.061856 | 0.5625 | 0.75 | 0.061856 | 0.061856 | 0.011856 |  | 48.5 | 3 | 1 | 0.061856 | 0.609 | 0.598 | 0.061856 | 0.061856 | 0.00014056 | 0.12791
3 | 1 | 5 | 0.10526 | 0 | 85 | 0 | 0 | 0 | 0 | 0 | 0 | 5 | 0 | 10 | 0 | 0 | 0 | 0 | 0 | 0 | 0 | 0 | 0 | 0 | 0 | 0 | 0 | 0 | 0 | 0 | 0 | 0 | 2 | NMR | Water quench |  |  |  |  | 100 | 0.05 | 0 | 0.85 | 0.1 | 0.02 |  | 0.11765 | 0.058824 | 0.50735 | 0.52941 | 0.058824 | 0.058824 | 0.038824 |  | 85 | 5 | 0.11765 | 0.058824 | 0.59224 | 0.15506 | 0.058824 | 0.058824 | 0.0015073 | 0.15027
4 | 1 | 6.5 | 0.64171 | 0 | 33.5 | 0 | 0 | 0 | 0 | 0 | 0 | 6.5 | 0 | 60 | 0 | 0 | 0 | 0 | 0 | 0 | 0 | 0 | 0 | 0 | 0 | 0 | 0 | 0 | 0 | 0 | 0 | 0 | 16 | NMR | Water quench |  |  |  |  | 100 | 0.065 | 0 | 0.335 | 0.6 | 0.16 |  | 1.791 | 0.19403 | 0.61194 | 0.94776 | 0.19403 | 0.19403 | 0.03403 |  | 33.5 | 6.5 | 1.791 | 0.19403 | 0.62403 | 0.9951 | 0.19403 | 0.19403 | 0.001158 | 0.061326
5 | 1 | 11.8 | 0.9367 | 0 | 5.9 | 0 | 0 | 0 | 0 | 0 | 0 | 11.8 | 0 | 87.3 | 0 | 0 | 0 | 0 | 0 | 0 | 0 | 0 | 0 | 0 | 0 | 0 | 0 | 0 | 0 | 0 | 0 | 0 | 67 | NMR | Water quench |  |  |  |  | 105 | 0.118 | 0 | 0.059 | 0.873 | 0.67 |  | 14.7966 | 2 | 1.4248 | 4.1992 | 1.4248 | 1 | 0.33 |  | 5.9 | 11.8 | 14.7966 | 2 | 0.87114 | 7.5239 | 0.87114 | 0.87114 | 0.040456 | 0.068832
6 | 1 | 12.5 | 0.28571 | 0 | 62.5 | 0 | 0 | 0 | 0 | 0 | 0 | 12.5 | 0 | 25 | 0 | 0 | 0 | 0 | 0 | 0 | 0 | 0 | 0 | 0 | 0 | 0 | 0 | 0 | 0 | 0 | 0 | 0 | 24 | NMR | Water quench |  |  |  |  | 100 | 0.125 | 0 | 0.625 | 0.25 | 0.24 |  | 0.4 | 0.2 | 0.525 | 0.6 | 0.2 | 0.2 | 0.04 |  | 62.5 | 12.5 | 0.4 | 0.2 | 0.5976 | 0.2968 | 0.2 | 0.2 | 0.0016 | 0.028103
7 | 1 | 12.5 | 0.85714 | 0 | 12.5 | 0 | 0 | 0 | 0 | 0 | 0 | 12.5 | 0 | 75 | 0 | 0 | 0 | 0 | 0 | 0 | 0 | 0 | 0 | 0 | 0 | 0 | 0 | 0 | 0 | 0 | 0 | 0 | 85 | NMR | Water quench |  |  |  |  | 100 | 0.125 | 0 | 0.125 | 0.75 | 0.85 |  | 6 | 1 | 0.875 | 2 | 0.875 | 0.875 | 0.025 |  | 12.5 | 12.5 | 6 | 1 | 0.704 | 3.108 | 0.704 | 0.704 | 0.021316 | 0.19568
8 | 1 | 13.3 | 0.76932 | 0 | 20 | 0 | 0 | 0 | 0 | 0 | 0 | 13.3 | 0 | 66.7 | 0 | 0 | 0 | 0 | 0 | 0 | 0 | 0 | 0 | 0 | 0 | 0 | 0 | 0 | 0 | 0 | 0 | 0 | 50 | NMR | Water quench |  |  |  |  | 100 | 0.133 | 0 | 0.2 | 0.667 | 0.5 |  | 3.335 | 0.665 | 0.70844 | 1.3337 | 0.665 | 0.665 | 0.165 |  | 20 | 13.3 | 3.335 | 0.665 | 0.65336 | 1.7702 | 0.65336 | 0.65336 | 0.023521 | 0.0085302
9 | 1 | 15 | 0.5 | 0 | 42.5 | 0 | 0 | 0 | 0 | 0 | 0 | 15 | 0 | 42.5 | 0 | 0 | 0 | 0 | 0 | 0 | 0 | 0 | 0 | 0 | 0 | 0 | 0 | 0 | 0 | 0 | 0 | 0 | 39 | NMR | Water quench |  |  |  |  | 100 | 0.15 | 0 | 0.425 | 0.425 | 0.39 |  | 1 | 0.35294 | 0.5625 | 0.75 | 0.35294 | 0.35294 | 0.037059 |  | 42.5 | 15 | 1 | 0.35294 | 0.609 | 0.598 | 0.35294 | 0.35294 | 0.0013734 | 0.0003112
10 | 1 | 16.6 | 0.80096 | 0 | 16.6 | 0 | 0 | 0 | 0 | 0 | 0 | 16.6 | 0 | 66.8 | 0 | 0 | 0 | 0 | 0 | 0 | 0 | 0 | 0 | 0 | 0 | 0 | 0 | 0 | 0 | 0 | 0 | 0 | 64 | NMR | Water quench |  |  |  |  | 100 | 0.166 | 0 | 0.166 | 0.668 | 0.64 |  | 4.0241 | 1 | 0.75151 | 1.506 | 0.75151 | 0.75151 | 0.11151 |  | 16.6 | 16.6 | 4.0241 | 1 | 0.66646 | 2.1161 | 0.66646 | 0.66646 | 0.00070002 | 0.053991
11 | 1 | 16.6 | 0.80096 | 0 | 16.6 | 0 | 0 | 0 | 0 | 0 | 0 | 16.6 | 0 | 66.8 | 0 | 0 | 0 | 0 | 0 | 0 | 0 | 0 | 0 | 0 | 0 | 0 | 0 | 0 | 0 | 0 | 0 | 0 | 77 | NMR | Water quench |  |  |  |  | 100 | 0.166 | 0 | 0.166 | 0.668 | 0.77 |  | 4.0241 | 1 | 0.75151 | 1.506 | 0.75151 | 0.75151 | 0.018494 |  | 16.6 | 16.6 | 4.0241 | 1 | 0.66646 | 2.1161 | 0.66646 | 0.66646 | 0.010721 | 0.1313
12 | 1 | 18.8 | 0.92365 | 0 | 6.2 | 0 | 0 | 0 | 0 | 0 | 0 | 18.8 | 0 | 75 | 0 | 0 | 0 | 0 | 0 | 0 | 0 | 0 | 0 | 0 | 0 | 0 | 0 | 0 | 0 | 0 | 0 | 0 | 70 | NMR | Water quench |  |  |  |  | 100 | 0.188 | 0 | 0.062 | 0.75 | 0.7 |  | 12.0968 | 3.0323 | 1.256 | 3.5242 | 1.256 | 1 | 0.3 |  | 6.2 | 18.8 | 12.0968 | 3.0323 | 0.81984 | 6.1686 | 0.81984 | 0.81984 | 0.014361 | 0.085474
13 | 1 | 18.8 | 0.92365 | 0 | 6.2 | 0 | 0 | 0 | 0 | 0 | 0 | 18.8 | 0 | 75 | 0 | 0 | 0 | 0 | 0 | 0 | 0 | 0 | 0 | 0 | 0 | 0 | 0 | 0 | 0 | 0 | 0 | 0 | 72 | NMR | Water quench |  |  |  |  | 100 | 0.188 | 0 | 0.062 | 0.75 | 0.72 |  | 12.0968 | 3.0323 | 1.256 | 3.5242 | 1.256 | 1 | 0.28 |  | 6.2 | 18.8 | 12.0968 | 3.0323 | 0.81984 | 6.1686 | 0.81984 | 0.81984 | 0.0099678 | 0.097568
14 | 1 | 19.5 | 0.72298 | 0 | 22.3 | 0 | 0 | 0 | 0 | 0 | 0 | 19.5 | 0 | 58.2 | 0 | 0 | 0 | 0 | 0 | 0 | 0 | 0 | 0 | 0 | 0 | 0 | 0 | 0 | 0 | 0 | 0 | 0 | 42 | NMR | Water quench |  |  |  |  | 100 | 0.195 | 0 | 0.223 | 0.582 | 0.42 |  | 2.6099 | 0.87444 | 0.66312 | 1.1525 | 0.66312 | 0.66312 | 0.24312 |  | 22.3 | 19.5 | 2.6099 | 0.87444 | 0.63959 | 1.4062 | 0.63959 | 0.63959 | 0.048219 | 0.00015275
15 | 1 | 19.5 | 0.72298 | 0 | 22.3 | 0 | 0 | 0 | 0 | 0 | 0 | 19.5 | 0 | 58.2 | 0 | 0 | 0 | 0 | 0 | 0 | 0 | 0 | 0 | 0 | 0 | 0 | 0 | 0 | 0 | 0 | 0 | 0 | 51 | NMR | Water quench |  |  |  |  | 100 | 0.195 | 0 | 0.223 | 0.582 | 0.51 |  | 2.6099 | 0.87444 | 0.66312 | 1.1525 | 0.66312 | 0.66312 | 0.15312 |  | 22.3 | 19.5 | 2.6099 | 0.87444 | 0.63959 | 1.4062 | 0.63959 | 0.63959 | 0.016793 | 0.010477
16 | 1 | 20 | 0.125 | 0 | 70 | 0 | 0 | 0 | 0 | 0 | 0 | 20 | 0 | 10 | 0 | 0 | 0 | 0 | 0 | 0 | 0 | 0 | 0 | 0 | 0 | 0 | 0 | 0 | 0 | 0 | 0 | 0 | 28 | NMR | Water quench |  |  |  |  | 100 | 0.2 | 0 | 0.7 | 0.1 | 0.28 |  | 0.14286 | 0.28571 | 0.50893 | 0.53571 | 0.28571 | 0.28571 | 0.0057143 |  | 70 | 20 | 0.14286 | 0.28571 | 0.59271 | 0.16771 | 0.28571 | 0.28571 | 3.2653e-05 | 0.016292
17 | 1 | 20 | 0.1875 | 0 | 65 | 0 | 0 | 0 | 0 | 0 | 0 | 20 | 0 | 15 | 0 | 0 | 0 | 0 | 0 | 0 | 0 | 0 | 0 | 0 | 0 | 0 | 0 | 0 | 0 | 0 | 0 | 0 | 28 | NMR | Water quench |  |  |  |  | 100 | 0.2 | 0 | 0.65 | 0.15 | 0.28 |  | 0.23077 | 0.30769 | 0.51442 | 0.55769 | 0.30769 | 0.30769 | 0.027692 |  | 65 | 20 | 0.23077 | 0.30769 | 0.59438 | 0.21185 | 0.30769 | 0.30769 | 0.00076686 | 0.016292
18 | 1 | 20 | 0.25 | 0 | 60 | 0 | 0 | 0 | 0 | 0 | 0 | 20 | 0 | 20 | 0 | 0 | 0 | 0 | 0 | 0 | 0 | 0 | 0 | 0 | 0 | 0 | 0 | 0 | 0 | 0 | 0 | 0 | 34 | NMR | Water quench |  |  |  |  | 100 | 0.2 | 0 | 0.6 | 0.2 | 0.34 |  | 0.33333 | 0.33333 | 0.52083 | 0.58333 | 0.33333 | 0.33333 | 0.0066667 |  | 60 | 20 | 0.33333 | 0.33333 | 0.59633 | 0.26333 | 0.33333 | 0.33333 | 4.4444e-05 | 0.0045753
19 | 1 | 20 | 0.375 | 0 | 50 | 0 | 0 | 0 | 0 | 0 | 0 | 20 | 0 | 30 | 0 | 0 | 0 | 0 | 0 | 0 | 0 | 0 | 0 | 0 | 0 | 0 | 0 | 0 | 0 | 0 | 0 | 0 | 28 | NMR | Water quench |  |  |  |  | 100 | 0.2 | 0 | 0.5 | 0.3 | 0.28 |  | 0.6 | 0.4 | 0.5375 | 0.65 | 0.4 | 0.4 | 0.12 |  | 50 | 20 | 0.6 | 0.4 | 0.6014 | 0.3972 | 0.4 | 0.4 | 0.0144 | 0.016292
20 | 1 | 20 | 0.4375 | 0 | 45 | 0 | 0 | 0 | 0 | 0 | 0 | 20 | 0 | 35 | 0 | 0 | 0 | 0 | 0 | 0 | 0 | 0 | 0 | 0 | 0 | 0 | 0 | 0 | 0 | 0 | 0 | 0 | 41 | NMR | Water quench |  |  |  |  | 100 | 0.2 | 0 | 0.45 | 0.35 | 0.41 |  | 0.77778 | 0.44444 | 0.54861 | 0.69444 | 0.44444 | 0.44444 | 0.034444 |  | 45 | 20 | 0.77778 | 0.44444 | 0.60478 | 0.48644 | 0.44444 | 0.44444 | 0.0011864 | 5.5652e-06
21 | 1 | 20 | 0.53125 | 0 | 37.5 | 0 | 0 | 0 | 0 | 0 | 0 | 20 | 0 | 42.5 | 0 | 0 | 0 | 0 | 0 | 0 | 0 | 0 | 0 | 0 | 0 | 0 | 0 | 0 | 0 | 0 | 0 | 0 | 38 | NMR | Water quench |  |  |  |  | 100 | 0.2 | 0 | 0.375 | 0.425 | 0.38 |  | 1.1333 | 0.53333 | 0.57083 | 0.78333 | 0.53333 | 0.53333 | 0.15333 |  | 37.5 | 20 | 1.1333 | 0.53333 | 0.61153 | 0.66493 | 0.53333 | 0.53333 | 0.023511 | 0.00076402
22 | 1 | 20 | 0.625 | 0 | 30 | 0 | 0 | 0 | 0 | 0 | 0 | 20 | 0 | 50 | 0 | 0 | 0 | 0 | 0 | 0 | 0 | 0 | 0 | 0 | 0 | 0 | 0 | 0 | 0 | 0 | 0 | 0 | 48 | NMR | Water quench |  |  |  |  | 100 | 0.2 | 0 | 0.3 | 0.5 | 0.48 |  | 1.6667 | 0.66667 | 0.60417 | 0.91667 | 0.60417 | 0.60417 | 0.12417 |  | 30 | 20 | 1.6667 | 0.66667 | 0.62167 | 0.93267 | 0.62167 | 0.62167 | 0.020069 | 0.0052358
23 | 1 | 20 | 0.75 | 0 | 20 | 0 | 0 | 0 | 0 | 0 | 0 | 20 | 0 | 60 | 0 | 0 | 0 | 0 | 0 | 0 | 0 | 0 | 0 | 0 | 0 | 0 | 0 | 0 | 0 | 0 | 0 | 0 | 59 | NMR | Water quench |  |  |  |  | 100 | 0.2 | 0 | 0.2 | 0.6 | 0.59 |  | 3 | 1 | 0.6875 | 1.25 | 0.6875 | 0.6875 | 0.0975 |  | 20 | 20 | 3 | 1 | 0.647 | 1.602 | 0.647 | 0.647 | 0.003249 | 0.033255
24 | 1 | 20 | 0.83375 | 0 | 13.3 | 0 | 0 | 0 | 0 | 0 | 0 | 20 | 0 | 66.7 | 0 | 0 | 0 | 0 | 0 | 0 | 0 | 0 | 0 | 0 | 0 | 0 | 0 | 0 | 0 | 0 | 0 | 0 | 59 | NMR | Water quench |  |  |  |  | 100 | 0.2 | 0 | 0.133 | 0.667 | 0.59 |  | 5.015 | 1.5038 | 0.81344 | 1.7538 | 0.81344 | 0.81344 | 0.22344 |  | 13.3 | 20 | 5.015 | 1.5038 | 0.68529 | 2.6135 | 0.68529 | 0.68529 | 0.0090794 | 0.033255
25 | 1 | 20 | 0.83375 | 0 | 13.3 | 0 | 0 | 0 | 0 | 0 | 0 | 20 | 0 | 66.7 | 0 | 0 | 0 | 0 | 0 | 0 | 0 | 0 | 0 | 0 | 0 | 0 | 0 | 0 | 0 | 0 | 0 | 0 | 67 | NMR | Water quench |  |  |  |  | 100 | 0.2 | 0 | 0.133 | 0.667 | 0.67 |  | 5.015 | 1.5038 | 0.81344 | 1.7538 | 0.81344 | 0.81344 | 0.14344 |  | 13.3 | 20 | 5.015 | 1.5038 | 0.68529 | 2.6135 | 0.68529 | 0.68529 | 0.00023365 | 0.068832
26 | 1 | 22.2 | 0.66581 | 0 | 26 | 0 | 0 | 0 | 0 | 0 | 0 | 22.2 | 0 | 51.8 | 0 | 0 | 0 | 0 | 0 | 0 | 0 | 0 | 0 | 0 | 0 | 0 | 0 | 0 | 0 | 0 | 0 | 0 | 30 | NMR | Water quench |  |  |  |  | 100 | 0.222 | 0 | 0.26 | 0.518 | 0.3 |  | 1.9923 | 0.85385 | 0.62452 | 0.99808 | 0.62452 | 0.62452 | 0.32452 |  | 26 | 22.2 | 1.9923 | 0.85385 | 0.62785 | 1.0961 | 0.62785 | 0.62785 | 0.10749 | 0.011587
27 | 1 | 22.2 | 0.66581 | 0 | 26 | 0 | 0 | 0 | 0 | 0 | 0 | 22.2 | 0 | 51.8 | 0 | 0 | 0 | 0 | 0 | 0 | 0 | 0 | 0 | 0 | 0 | 0 | 0 | 0 | 0 | 0 | 0 | 0 | 55 | NMR | Water quench |  |  |  |  | 100 | 0.222 | 0 | 0.26 | 0.518 | 0.55 |  | 1.9923 | 0.85385 | 0.62452 | 0.99808 | 0.62452 | 0.62452 | 0.074519 |  | 26 | 22.2 | 1.9923 | 0.85385 | 0.62785 | 1.0961 | 0.62785 | 0.62785 | 0.0060612 | 0.020266
28 | 1 | 25 | 0.066667 | 0 | 70 | 0 | 0 | 0 | 0 | 0 | 0 | 25 | 0 | 5 | 0 | 0 | 0 | 0 | 0 | 0 | 0 | 0 | 0 | 0 | 0 | 0 | 0 | 0 | 0 | 0 | 0 | 0 | 26 | NMR | Water quench |  |  |  |  | 100 | 0.25 | 0 | 0.7 | 0.05 | 0.26 |  | 0.071429 | 0.35714 | 0.50446 | 0.51786 | 0.35714 | 0.35714 | 0.097143 |  | 70 | 25 | 0.071429 | 0.35714 | 0.59136 | 0.13186 | 0.35714 | 0.35714 | 0.0094367 | 0.021798
29 | 1 | 25 | 0.2 | 0 | 60 | 0 | 0 | 0 | 0 | 0 | 0 | 25 | 0 | 15 | 0 | 0 | 0 | 0 | 0 | 0 | 0 | 0 | 0 | 0 | 0 | 0 | 0 | 0 | 0 | 0 | 0 | 0 | 32 | NMR | Water quench |  |  |  |  | 100 | 0.25 | 0 | 0.6 | 0.15 | 0.32 |  | 0.25 | 0.41667 | 0.51562 | 0.5625 | 0.41667 | 0.41667 | 0.096667 |  | 60 | 25 | 0.25 | 0.41667 | 0.59475 | 0.2215 | 0.41667 | 0.41667 | 0.0093444 | 0.0076809
30 | 1 | 25 | 0.33333 | 0 | 50 | 0 | 0 | 0 | 0 | 0 | 0 | 25 | 0 | 25 | 0 | 0 | 0 | 0 | 0 | 0 | 0 | 0 | 0 | 0 | 0 | 0 | 0 | 0 | 0 | 0 | 0 | 0 | 38 | NMR | Water quench |  |  |  |  | 100 | 0.25 | 0 | 0.5 | 0.25 | 0.38 |  | 0.5 | 0.5 | 0.53125 | 0.625 | 0.5 | 0.5 | 0.12 |  | 50 | 25 | 0.5 | 0.5 | 0.5995 | 0.347 | 0.5 | 0.5 | 0.0144 | 0.00076402
31 | 1 | 25 | 0.46667 | 0 | 40 | 0 | 0 | 0 | 0 | 0 | 0 | 25 | 0 | 35 | 0 | 0 | 0 | 0 | 0 | 0 | 0 | 0 | 0 | 0 | 0 | 0 | 0 | 0 | 0 | 0 | 0 | 0 | 45 | NMR | Water quench |  |  |  |  | 100 | 0.25 | 0 | 0.4 | 0.35 | 0.45 |  | 0.875 | 0.625 | 0.55469 | 0.71875 | 0.55469 | 0.55469 | 0.10469 |  | 40 | 25 | 0.875 | 0.625 | 0.60662 | 0.53525 | 0.58354 | 0.58354 | 0.017832 | 0.0017943
32 | 1 | 25 | 0.53333 | 0 | 35 | 0 | 0 | 0 | 0 | 0 | 0 | 25 | 0 | 40 | 0 | 0 | 0 | 0 | 0 | 0 | 0 | 0 | 0 | 0 | 0 | 0 | 0 | 0 | 0 | 0 | 0 | 0 | 45 | NMR | Water quench |  |  |  |  | 100 | 0.25 | 0 | 0.35 | 0.4 | 0.45 |  | 1.1429 | 0.71429 | 0.57143 | 0.78571 | 0.57143 | 0.57143 | 0.12143 |  | 35 | 25 | 1.1429 | 0.71429 | 0.61171 | 0.66971 | 0.60091 | 0.60091 | 0.022774 | 0.0017943
33 | 1 | 25 | 0.66667 | 0 | 25 | 0 | 0 | 0 | 0 | 0 | 0 | 25 | 0 | 50 | 0 | 0 | 0 | 0 | 0 | 0 | 0 | 0 | 0 | 0 | 0 | 0 | 0 | 0 | 0 | 0 | 0 | 0 | 70 | NMR | Water quench |  |  |  |  | 100 | 0.25 | 0 | 0.25 | 0.5 | 0.7 |  | 2 | 1 | 0.625 | 1 | 0.625 | 0.625 | 0.075 |  | 25 | 25 | 2 | 1 | 0.628 | 1.1 | 0.628 | 0.628 | 0.005184 | 0.085474
34 | 1 | 25 | 0.66667 | 0 | 25 | 0 | 0 | 0 | 0 | 0 | 0 | 25 | 0 | 50 | 0 | 0 | 0 | 0 | 0 | 0 | 0 | 0 | 0 | 0 | 0 | 0 | 0 | 0 | 0 | 0 | 0 | 0 | 73 | NMR | Water quench |  |  |  |  | 100 | 0.25 | 0 | 0.25 | 0.5 | 0.73 |  | 2 | 1 | 0.625 | 1 | 0.625 | 0.625 | 0.105 |  | 25 | 25 | 2 | 1 | 0.628 | 1.1 | 0.628 | 0.628 | 0.010404 | 0.10392
35 | 1 | 25 | 0.8 | 0 | 15 | 0 | 0 | 0 | 0 | 0 | 0 | 25 | 0 | 60 | 0 | 0 | 0 | 0 | 0 | 0 | 0 | 0 | 0 | 0 | 0 | 0 | 0 | 0 | 0 | 0 | 0 | 0 | 50 | NMR | Water quench |  |  |  |  | 100 | 0.25 | 0 | 0.15 | 0.6 | 0.5 |  | 4 | 1.6667 | 0.75 | 1.5 | 0.72222 | 0.72222 | 0.22222 |  | 15 | 25 | 4 | 1.6667 | 0.666 | 2.104 | 0.666 | 0.666 | 0.027556 | 0.0085302
36 | 1 | 26.6 | 0.90872 | 0 | 6.7 | 0 | 0 | 0 | 0 | 0 | 0 | 26.6 | 0 | 66.7 | 0 | 0 | 0 | 0 | 0 | 0 | 0 | 0 | 0 | 0 | 0 | 0 | 0 | 0 | 0 | 0 | 0 | 0 | 68 | NMR | Water quench |  |  |  |  | 100 | 0.266 | 0 | 0.067 | 0.667 | 0.68 |  | 9.9552 | 3.9701 | 1.1222 | 2.9888 | 0.99938 | 0.99938 | 0.31938 |  | 6.7 | 26.6 | 9.9552 | 3.9701 | 0.77915 | 5.0935 | 0.77915 | 0.77915 | 0.0098306 | 0.074179
37 | 1 | 29 | 0.091549 | 0 | 64.5 | 0 | 0 | 0 | 0 | 0 | 0 | 29 | 0 | 6.5 | 0 | 0 | 0 | 0 | 0 | 0 | 0 | 0 | 0 | 0 | 0 | 0 | 0 | 0 | 0 | 0 | 0 | 0 | 33 | NMR | Water quench |  |  |  |  | 100 | 0.29 | 0 | 0.645 | 0.065 | 0.33 |  | 0.10078 | 0.44961 | 0.5063 | 0.52519 | 0.44961 | 0.44961 | 0.11961 |  | 64.5 | 29 | 0.10078 | 0.44961 | 0.59191 | 0.14659 | 0.44961 | 0.44961 | 0.014307 | 0.0060281
38 | 1 | 30 | 0.14286 | 0 | 60 | 0 | 0 | 0 | 0 | 0 | 0 | 30 | 0 | 10 | 0 | 0 | 0 | 0 | 0 | 0 | 0 | 0 | 0 | 0 | 0 | 0 | 0 | 0 | 0 | 0 | 0 | 0 | 27 | NMR | Water quench |  |  |  |  | 100 | 0.3 | 0 | 0.6 | 0.1 | 0.27 |  | 0.16667 | 0.5 | 0.51042 | 0.54167 | 0.5 | 0.5 | 0.23 |  | 60 | 30 | 0.16667 | 0.5 | 0.59317 | 0.17967 | 0.5 | 0.5 | 0.0529 | 0.018945
39 | 1 | 30 | 0.28571 | 0 | 50 | 0 | 0 | 0 | 0 | 0 | 0 | 30 | 0 | 20 | 0 | 0 | 0 | 0 | 0 | 0 | 0 | 0 | 0 | 0 | 0 | 0 | 0 | 0 | 0 | 0 | 0 | 0 | 35 | NMR | Water quench |  |  |  |  | 100 | 0.3 | 0 | 0.5 | 0.2 | 0.35 |  | 0.4 | 0.6 | 0.525 | 0.6 | 0.525 | 0.525 | 0.175 |  | 50 | 30 | 0.4 | 0.6 | 0.5976 | 0.2968 | 0.50917 | 0.50917 | 0.025334 | 0.0033225
40 | 1 | 30 | 0.42857 | 0 | 40 | 0 | 0 | 0 | 0 | 0 | 0 | 30 | 0 | 30 | 0 | 0 | 0 | 0 | 0 | 0 | 0 | 0 | 0 | 0 | 0 | 0 | 0 | 0 | 0 | 0 | 0 | 0 | 43 | NMR | Water quench |  |  |  |  | 100 | 0.3 | 0 | 0.4 | 0.3 | 0.43 |  | 0.75 | 0.75 | 0.54688 | 0.6875 | 0.5303 | 0.5303 | 0.1003 |  | 40 | 30 | 0.75 | 0.75 | 0.60425 | 0.4725 | 0.53067 | 0.53067 | 0.010135 | 0.00049993
41 | 1 | 30 | 0.57143 | 0 | 30 | 0 | 0 | 0 | 0 | 0 | 0 | 30 | 0 | 40 | 0 | 0 | 0 | 0 | 0 | 0 | 0 | 0 | 0 | 0 | 0 | 0 | 0 | 0 | 0 | 0 | 0 | 0 | 44 | NMR | Water quench |  |  |  |  | 100 | 0.3 | 0 | 0.3 | 0.4 | 0.44 |  | 1.3333 | 1 | 0.58333 | 0.83333 | 0.54444 | 0.54444 | 0.10444 |  | 30 | 30 | 1.3333 | 1 | 0.61533 | 0.76533 | 0.56058 | 0.56058 | 0.014539 | 0.0010471
42 | 1 | 30 | 0.57143 | 0 | 30 | 0 | 0 | 0 | 0 | 0 | 0 | 30 | 0 | 40 | 0 | 0 | 0 | 0 | 0 | 0 | 0 | 0 | 0 | 0 | 0 | 0 | 0 | 0 | 0 | 0 | 0 | 0 | 62 | NMR | Water quench |  |  |  |  | 100 | 0.3 | 0 | 0.3 | 0.4 | 0.62 |  | 1.3333 | 1 | 0.58333 | 0.83333 | 0.54444 | 0.54444 | 0.075556 |  | 30 | 30 | 1.3333 | 1 | 0.61533 | 0.76533 | 0.56058 | 0.56058 | 0.003531 | 0.045096
43 | 1 | 30 | 0.78571 | 0 | 15 | 0 | 0 | 0 | 0 | 0 | 0 | 30 | 0 | 55 | 0 | 0 | 0 | 0 | 0 | 0 | 0 | 0 | 0 | 0 | 0 | 0 | 0 | 0 | 0 | 0 | 0 | 0 | 50 | NMR | Water quench |  |  |  |  | 100 | 0.3 | 0 | 0.15 | 0.55 | 0.5 |  | 3.6667 | 2 | 0.72917 | 1.4167 | 0.62908 | 0.62908 | 0.12908 |  | 15 | 30 | 3.6667 | 2 | 0.65967 | 1.9367 | 0.6488 | 0.6488 | 0.022142 | 0.0085302
44 | 1 | 30.8 | 0.66763 | 0 | 23 | 0 | 0 | 0 | 0 | 0 | 0 | 30.8 | 0 | 46.2 | 0 | 0 | 0 | 0 | 0 | 0 | 0 | 0 | 0 | 0 | 0 | 0 | 0 | 0 | 0 | 0 | 0 | 0 | 57 | NMR | Water quench |  |  |  |  | 100 | 0.308 | 0 | 0.23 | 0.462 | 0.57 |  | 2.0087 | 1.3391 | 0.62554 | 1.0022 | 0.55544 | 0.55544 | 0.014564 |  | 23 | 30.8 | 2.0087 | 1.3391 | 0.62817 | 1.1044 | 0.57932 | 0.57932 | 8.6852e-05 | 0.02636
45 | 1 | 35 | 0.15385 | 0 | 55 | 0 | 0 | 0 | 0 | 0 | 0 | 35 | 0 | 10 | 0 | 0 | 0 | 0 | 0 | 0 | 0 | 0 | 0 | 0 | 0 | 0 | 0 | 0 | 0 | 0 | 0 | 0 | 39 | NMR | Water quench |  |  |  |  | 100 | 0.35 | 0 | 0.55 | 0.1 | 0.39 |  | 0.18182 | 0.63636 | 0.51136 | 0.54545 | 0.48295 | 0.48295 | 0.092955 |  | 55 | 35 | 0.18182 | 0.63636 | 0.59345 | 0.18727 | 0.45311 | 0.45311 | 0.0039833 | 0.0003112
46 | 1 | 35 | 0.15385 | 0 | 55 | 0 | 0 | 0 | 0 | 0 | 0 | 35 | 0 | 10 | 0 | 0 | 0 | 0 | 0 | 0 | 0 | 0 | 0 | 0 | 0 | 0 | 0 | 0 | 0 | 0 | 0 | 0 | 45 | NMR | Water quench |  |  |  |  | 100 | 0.35 | 0 | 0.55 | 0.1 | 0.45 |  | 0.18182 | 0.63636 | 0.51136 | 0.54545 | 0.48295 | 0.48295 | 0.032955 |  | 55 | 35 | 0.18182 | 0.63636 | 0.59345 | 0.18727 | 0.45311 | 0.45311 | 9.6947e-06 | 0.0017943
47 | 1 | 35 | 0.30769 | 0 | 45 | 0 | 0 | 0 | 0 | 0 | 0 | 35 | 0 | 20 | 0 | 0 | 0 | 0 | 0 | 0 | 0 | 0 | 0 | 0 | 0 | 0 | 0 | 0 | 0 | 0 | 0 | 0 | 40 | NMR | Water quench |  |  |  |  | 100 | 0.35 | 0 | 0.45 | 0.2 | 0.4 |  | 0.44444 | 0.77778 | 0.52778 | 0.61111 | 0.4798 | 0.4798 | 0.079798 |  | 45 | 35 | 0.44444 | 0.77778 | 0.59844 | 0.31911 | 0.4664 | 0.4664 | 0.0044095 | 5.8384e-05
48 | 1 | 35 | 0.46154 | 0 | 35 | 0 | 0 | 0 | 0 | 0 | 0 | 35 | 0 | 30 | 0 | 0 | 0 | 0 | 0 | 0 | 0 | 0 | 0 | 0 | 0 | 0 | 0 | 0 | 0 | 0 | 0 | 0 | 30 | NMR | Water quench |  |  |  |  | 100 | 0.35 | 0 | 0.35 | 0.3 | 0.3 |  | 0.85714 | 1 | 0.55357 | 0.71429 | 0.47976 | 0.47976 | 0.17976 |  | 35 | 35 | 0.85714 | 1 | 0.60629 | 0.52629 | 0.48391 | 0.48391 | 0.033823 | 0.011587
49 | 1 | 35 | 0.61538 | 0 | 25 | 0 | 0 | 0 | 0 | 0 | 0 | 35 | 0 | 40 | 0 | 0 | 0 | 0 | 0 | 0 | 0 | 0 | 0 | 0 | 0 | 0 | 0 | 0 | 0 | 0 | 0 | 0 | 44 | NMR | Water quench |  |  |  |  | 100 | 0.35 | 0 | 0.25 | 0.4 | 0.44 |  | 1.6 | 1.4 | 0.6 | 0.9 | 0.48889 | 0.48889 | 0.048889 |  | 25 | 35 | 1.6 | 1.4 | 0.6204 | 0.8992 | 0.50911 | 0.50911 | 0.0047763 | 0.0010471
50 | 1 | 35 | 0.76923 | 0 | 15 | 0 | 0 | 0 | 0 | 0 | 0 | 35 | 0 | 50 | 0 | 0 | 0 | 0 | 0 | 0 | 0 | 0 | 0 | 0 | 0 | 0 | 0 | 0 | 0 | 0 | 0 | 0 | 49 | NMR | Water quench |  |  |  |  | 100 | 0.35 | 0 | 0.15 | 0.5 | 0.49 |  | 3.3333 | 2.3333 | 0.70833 | 1.3333 | 0.53125 | 0.53125 | 0.04125 |  | 15 | 35 | 3.3333 | 2.3333 | 0.65333 | 1.7693 | 0.55346 | 0.55346 | 0.004027 | 0.006783
51 | 1 | 35.7 | 0.88958 | 0 | 7.1 | 0 | 0 | 0 | 0 | 0 | 0 | 35.7 | 0 | 57.2 | 0 | 0 | 0 | 0 | 0 | 0 | 0 | 0 | 0 | 0 | 0 | 0 | 0 | 0 | 0 | 0 | 0 | 0 | 60 | NMR | Water quench |  |  |  |  | 100 | 0.357 | 0 | 0.071 | 0.572 | 0.6 |  | 8.0563 | 5.0282 | 1.0035 | 2.5141 | 0.66901 | 0.66901 | 0.069014 |  | 7.1 | 35.7 | 8.0563 | 5.0282 | 0.74307 | 4.1403 | 0.62493 | 0.62493 | 0.00062171 | 0.037002
52 | 1 | 40 | 0.33333 | 0 | 40 | 0 | 0 | 0 | 0 | 0 | 0 | 40 | 0 | 20 | 0 | 0 | 0 | 0 | 0 | 0 | 0 | 0 | 0 | 0 | 0 | 0 | 0 | 0 | 0 | 0 | 0 | 0 | 18 | NMR | Water quench |  |  |  |  | 100 | 0.4 | 0 | 0.4 | 0.2 | 0.18 |  | 0.5 | 1 | 0.53125 | 0.625 | 0.425 | 0.425 | 0.245 |  | 40 | 40 | 0.5 | 1 | 0.5995 | 0.347 | 0.41448 | 0.41448 | 0.054982 | 0.05182
53 | 1 | 40 | 0.66667 | 0 | 20 | 0 | 0 | 0 | 0 | 0 | 0 | 40 | 0 | 40 | 0 | 0 | 0 | 0 | 0 | 0 | 0 | 0 | 0 | 0 | 0 | 0 | 0 | 0 | 0 | 0 | 0 | 0 | 55 | NMR | Water quench |  |  |  |  | 100 | 0.4 | 0 | 0.2 | 0.4 | 0.55 |  | 2 | 2 | 0.625 | 1 | 0.41667 | 0.41667 | 0.13333 |  | 20 | 40 | 2 | 2 | 0.628 | 1.1 | 0.4405 | 0.4405 | 0.01199 | 0.020266
54 | 1 | 40 | 0.83333 | 0 | 10 | 0 | 0 | 0 | 0 | 0 | 0 | 40 | 0 | 50 | 0 | 0 | 0 | 0 | 0 | 0 | 0 | 0 | 0 | 0 | 0 | 0 | 0 | 0 | 0 | 0 | 0 | 0 | 50 | NMR | Water quench |  |  |  |  | 100 | 0.4 | 0 | 0.1 | 0.5 | 0.5 |  | 5 | 4 | 0.8125 | 1.75 | 0.46429 | 0.46429 | 0.035714 |  | 10 | 40 | 5 | 4 | 0.685 | 2.606 | 0.46926 | 0.46926 | 0.00094483 | 0.0085302
a)-R0.11 | 1 | 9.9099 | 0 | 0 | 90.0901 | 0 | 0 | 0 | 0 | 0 | 0 | 9.9099 | 0 | 0 | 0 | 0 | 0 | 0 | 0 | 0 | 0 | 0 | 0 | 0 | 0 | 0 | 0 | 0 | 0 | 0 | 0 | 0 | 11.6 | NMR | Air quench |  |  | Atm |  | 100 | 0.099099 | 0 | 0.9009 | 0 | 0.116 |  | 0 | 0.11 | 0.5 | 0.5 | 0.11 | 0.11 | 0.006 |  | 90.0901 | 9.9099 | 0 | 0.11 | 0.59 | 0.096 | 0.11 | 0.11 | 3.6e-05 | 0.085054
a)-R0.177 | 1 | 15.0382 | 0 | 0 | 84.9618 | 0 | 0 | 0 | 0 | 0 | 0 | 15.0382 | 0 | 0 | 0 | 0 | 0 | 0 | 0 | 0 | 0 | 0 | 0 | 0 | 0 | 0 | 0 | 0 | 0 | 0 | 0 | 0 | 16 | NMR | Air quench |  |  |  |  | 100 | 0.15038 | 0 | 0.84962 | 0 | 0.16 |  | 0 | 0.177 | 0.5 | 0.5 | 0.177 | 0.177 | 0.017 |  | 84.9618 | 15.0382 | 0 | 0.177 | 0.59 | 0.096 | 0.177 | 0.177 | 0.000289 | 0.061326
a)-R0.205 | 1 | 17.0124 | 0 | 0 | 82.9876 | 0 | 0 | 0 | 0 | 0 | 0 | 17.0124 | 0 | 0 | 0 | 0 | 0 | 0 | 0 | 0 | 0 | 0 | 0 | 0 | 0 | 0 | 0 | 0 | 0 | 0 | 0 | 0 | 22.5 | NMR | Air quench |  |  |  |  | 100 | 0.17012 | 0 | 0.82988 | 0 | 0.225 |  | 0 | 0.205 | 0.5 | 0.5 | 0.205 | 0.205 | 0.02 |  | 82.9876 | 17.0124 | 0 | 0.205 | 0.59 | 0.096 | 0.205 | 0.205 | 0.0004 | 0.033358
a)-R0.250 | 1 | 20 | 0 | 0 | 80 | 0 | 0 | 0 | 0 | 0 | 0 | 20 | 0 | 0 | 0 | 0 | 0 | 0 | 0 | 0 | 0 | 0 | 0 | 0 | 0 | 0 | 0 | 0 | 0 | 0 | 0 | 0 | 28 | NMR | Air quench |  |  |  |  | 100 | 0.2 | 0 | 0.8 | 0 | 0.28 |  | 0 | 0.25 | 0.5 | 0.5 | 0.25 | 0.25 | 0.03 |  | 80 | 20 | 0 | 0.25 | 0.59 | 0.096 | 0.25 | 0.25 | 0.0009 | 0.016292
a)-R0.282 | 1 | 21.9969 | 0 | 0 | 78.0031 | 0 | 0 | 0 | 0 | 0 | 0 | 21.9969 | 0 | 0 | 0 | 0 | 0 | 0 | 0 | 0 | 0 | 0 | 0 | 0 | 0 | 0 | 0 | 0 | 0 | 0 | 0 | 0 | 27.5 | NMR | Air quench |  |  |  |  | 100 | 0.21997 | 0 | 0.78003 | 0 | 0.275 |  | 0 | 0.282 | 0.5 | 0.5 | 0.282 | 0.282 | 0.007 |  | 78.0031 | 21.9969 | 0 | 0.282 | 0.59 | 0.096 | 0.282 | 0.282 | 4.9e-05 | 0.017594
a)-R0.333 | 1 | 24.9812 | 0 | 0 | 75.0188 | 0 | 0 | 0 | 0 | 0 | 0 | 24.9812 | 0 | 0 | 0 | 0 | 0 | 0 | 0 | 0 | 0 | 0 | 0 | 0 | 0 | 0 | 0 | 0 | 0 | 0 | 0 | 0 | 38 | NMR | Air quench |  |  |  |  | 100 | 0.24981 | 0 | 0.75019 | 0 | 0.38 |  | 0 | 0.333 | 0.5 | 0.5 | 0.333 | 0.333 | 0.047 |  | 75.0188 | 24.9812 | 0 | 0.333 | 0.59 | 0.096 | 0.333 | 0.333 | 0.002209 | 0.00076402
a)-R0.370 | 1 | 27.0073 | 0 | 0 | 72.9927 | 0 | 0 | 0 | 0 | 0 | 0 | 27.0073 | 0 | 0 | 0 | 0 | 0 | 0 | 0 | 0 | 0 | 0 | 0 | 0 | 0 | 0 | 0 | 0 | 0 | 0 | 0 | 0 | 34 | NMR | Air quench |  |  |  |  | 100 | 0.27007 | 0 | 0.72993 | 0 | 0.34 |  | 0 | 0.37 | 0.5 | 0.5 | 0.37 | 0.37 | 0.03 |  | 72.9927 | 27.0073 | 0 | 0.37 | 0.59 | 0.096 | 0.37 | 0.37 | 0.0009 | 0.0045753
a)-R0.408 | 1 | 28.9773 | 0 | 0 | 71.0227 | 0 | 0 | 0 | 0 | 0 | 0 | 28.9773 | 0 | 0 | 0 | 0 | 0 | 0 | 0 | 0 | 0 | 0 | 0 | 0 | 0 | 0 | 0 | 0 | 0 | 0 | 0 | 0 | 38 | NMR | Air quench |  |  |  |  | 100 | 0.28977 | 0 | 0.71023 | 0 | 0.38 |  | 0 | 0.408 | 0.5 | 0.5 | 0.408 | 0.408 | 0.028 |  | 71.0227 | 28.9773 | 0 | 0.408 | 0.59 | 0.096 | 0.408 | 0.408 | 0.000784 | 0.00076402
a)-R0.450 | 1 | 31.0345 | 0 | 0 | 68.9655 | 0 | 0 | 0 | 0 | 0 | 0 | 31.0345 | 0 | 0 | 0 | 0 | 0 | 0 | 0 | 0 | 0 | 0 | 0 | 0 | 0 | 0 | 0 | 0 | 0 | 0 | 0 | 0 | 42 | NMR | Air quench |  |  |  |  | 100 | 0.31034 | 0 | 0.68966 | 0 | 0.42 |  | 0 | 0.45 | 0.5 | 0.5 | 0.45 | 0.45 | 0.03 |  | 68.9655 | 31.0345 | 0 | 0.45 | 0.59 | 0.096 | 0.45 | 0.45 | 0.0009 | 0.00015275
a)-R0.5 | 1 | 33.3333 | 0 | 0 | 66.6667 | 0 | 0 | 0 | 0 | 0 | 0 | 33.3333 | 0 | 0 | 0 | 0 | 0 | 0 | 0 | 0 | 0 | 0 | 0 | 0 | 0 | 0 | 0 | 0 | 0 | 0 | 0 | 0 | 43 | NMR | Air quench |  |  |  |  | 100 | 0.33333 | 0 | 0.66667 | 0 | 0.43 |  | 0 | 0.5 | 0.5 | 0.5 | 0.5 | 0.5 | 0.07 |  | 66.6667 | 33.3333 | 0 | 0.5 | 0.59 | 0.096 | 0.5 | 0.5 | 0.0049 | 0.00049993
a)-R0.667 | 1 | 40.012 | 0 | 0 | 59.988 | 0 | 0 | 0 | 0 | 0 | 0 | 40.012 | 0 | 0 | 0 | 0 | 0 | 0 | 0 | 0 | 0 | 0 | 0 | 0 | 0 | 0 | 0 | 0 | 0 | 0 | 0 | 0 | 44.5 | NMR | Air quench |  |  |  |  | 100 | 0.40012 | 0 | 0.59988 | 0 | 0.445 |  | 0 | 0.667 | 0.5 | 0.5 | 0.44433 | 0.44433 | 0.00066667 |  | 59.988 | 40.012 | 0 | 0.667 | 0.59 | 0.096 | 0.39967 | 0.39967 | 0.0020551 | 0.0013957
a)-R1.85 | 1 | 64.9123 | 0 | 0 | 35.0877 | 0 | 0 | 0 | 0 | 0 | 0 | 64.9123 | 0 | 0 | 0 | 0 | 0 | 0 | 0 | 0 | 0 | 0 | 0 | 0 | 0 | 0 | 0 | 0 | 0 | 0 | 0 | 0 | 9.7 | NMR | Air quench |  |  |  |  | 100 | 0.64912 | 0 | 0.35088 | 0 | 0.097 |  | 0 | 1.85 | 0.5 | 0.5 | 0.05 | 0.05 | 0.047 |  | 35.0877 | 64.9123 | 0 | 1.85 | 0.59 | 0.096 | 0.0053333 | 0.0053333 | 0.0084028 | 0.096498
a)-R2.0 | 1 | 66.6667 | 0 | 0 | 33.3333 | 0 | 0 | 0 | 0 | 0 | 0 | 66.6667 | 0 | 0 | 0 | 0 | 0 | 0 | 0 | 0 | 0 | 0 | 0 | 0 | 0 | 0 | 0 | 0 | 0 | 0 | 0 | 0 | 8 | NMR | Air quench |  |  |  |  | 100 | 0.66667 | 0 | 0.33333 | 0 | 0.08 |  | 0 | 2 | 0.5 | 0.5 | 0 | 0 | 0.08 |  | 33.3333 | 66.6667 | 0 | 2 | 0.59 | 0.096 | -0.044667 | 0 | 0.0064 | 0.10735
a)-R2.33 | 1 | 69.97 | 0 | 0 | 30.03 | 0 | 0 | 0 | 0 | 0 | 0 | 69.97 | 0 | 0 | 0 | 0 | 0 | 0 | 0 | 0 | 0 | 0 | 0 | 0 | 0 | 0 | 0 | 0 | 0 | 0 | 0 | 0 | 2.9 | NMR | Air quench |  |  |  |  | 100 | 0.6997 | 0 | 0.3003 | 0 | 0.029 |  | 0 | 2.33 | 0.5 | 0.5 | -0.11 | -0.11 | 0.139 |  | 30.03 | 69.97 | 0 | 2.33 | 0.59 | 0.096 | -0.15467 | 0 | 0.000841 | 0.14337
1 | 1 | 6.25 | 0.33333 | 0 | 62.5 | 0 | 0 | 0 | 0 | 0 | 0 | 6.25 | 0 | 31.25 | 0 | 0 | 0 | 0 | 0 | 0 | 0 | 0 | 0 | 0 | 0 | 0 | 0 | 0 | 0 | 0 | 0 | 0 | 11 | NMR | Air quench |  |  |  |  | 100 | 0.0625 | 0 | 0.625 | 0.3125 | 0.11 |  | 0.5 | 0.1 | 0.53125 | 0.625 | 0.1 | 0.1 | 0.01 |  | 62.5 | 6.25 | 0.5 | 0.1 | 0.5995 | 0.347 | 0.1 | 0.1 | 0.0001 | 0.08859
2 | 1 | 11.7647 | 0.33333 | 0 | 58.8235 | 0 | 0 | 0 | 0 | 0 | 0 | 11.7647 | 0 | 29.4118 | 0 | 0 | 0 | 0 | 0 | 0 | 0 | 0 | 0 | 0 | 0 | 0 | 0 | 0 | 0 | 0 | 0 | 0 | 21 | NMR | Air quench |  |  |  |  | 100 | 0.11765 | 0 | 0.58824 | 0.29412 | 0.21 |  | 0.5 | 0.2 | 0.53125 | 0.625 | 0.2 | 0.2 | 0.01 |  | 58.8235 | 11.7647 | 0.5 | 0.2 | 0.5995 | 0.347 | 0.2 | 0.2 | 0.0001 | 0.039062
3 | 1 | 18.0328 | 0.33333 | 0 | 54.6448 | 0 | 0 | 0 | 0 | 0 | 0 | 18.0328 | 0 | 27.3224 | 0 | 0 | 0 | 0 | 0 | 0 | 0 | 0 | 0 | 0 | 0 | 0 | 0 | 0 | 0 | 0 | 0 | 0 | 33 | NMR | Air quench |  |  |  |  | 100 | 0.18033 | 0 | 0.54645 | 0.27322 | 0.33 |  | 0.5 | 0.33 | 0.53125 | 0.625 | 0.33 | 0.33 | 5.5511e-17 |  | 54.6448 | 18.0328 | 0.5 | 0.33 | 0.5995 | 0.347 | 0.33 | 0.33 | 0 | 0.0060281
4 | 1 | 25 | 0.33333 | 0 | 50 | 0 | 0 | 0 | 0 | 0 | 0 | 25 | 0 | 25 | 0 | 0 | 0 | 0 | 0 | 0 | 0 | 0 | 0 | 0 | 0 | 0 | 0 | 0 | 0 | 0 | 0 | 0 | 45 | NMR | Air quench |  |  |  |  | 100 | 0.25 | 0 | 0.5 | 0.25 | 0.45 |  | 0.5 | 0.5 | 0.53125 | 0.625 | 0.5 | 0.5 | 0.05 |  | 50 | 25 | 0.5 | 0.5 | 0.5995 | 0.347 | 0.5 | 0.5 | 0.0025 | 0.0017943
5 | 1 | 28.5714 | 0.33333 | 0 | 47.619 | 0 | 0 | 0 | 0 | 0 | 0 | 28.5714 | 0 | 23.8095 | 0 | 0 | 0 | 0 | 0 | 0 | 0 | 0 | 0 | 0 | 0 | 0 | 0 | 0 | 0 | 0 | 0 | 0 | 50 | NMR | Air quench |  |  |  |  | 100 | 0.28571 | 0 | 0.47619 | 0.2381 | 0.5 |  | 0.5 | 0.6 | 0.53125 | 0.625 | 0.53125 | 0.53125 | 0.03125 |  | 47.619 | 28.5714 | 0.5 | 0.6 | 0.5995 | 0.347 | 0.52782 | 0.52782 | 0.00077377 | 0.0085302
6 | 1 | 31.8182 | 0.33333 | 0 | 45.4545 | 0 | 0 | 0 | 0 | 0 | 0 | 31.8182 | 0 | 22.7273 | 0 | 0 | 0 | 0 | 0 | 0 | 0 | 0 | 0 | 0 | 0 | 0 | 0 | 0 | 0 | 0 | 0 | 0 | 49 | NMR | Air quench |  |  |  |  | 100 | 0.31818 | 0 | 0.45455 | 0.22727 | 0.49 |  | 0.5 | 0.7 | 0.53125 | 0.625 | 0.51 | 0.51 | 0.02 |  | 45.4545 | 31.8182 | 0.5 | 0.7 | 0.5995 | 0.347 | 0.49948 | 0.49948 | 8.9934e-05 | 0.006783
7 | 1 | 34.7826 | 0.33333 | 0 | 43.4783 | 0 | 0 | 0 | 0 | 0 | 0 | 34.7826 | 0 | 21.7391 | 0 | 0 | 0 | 0 | 0 | 0 | 0 | 0 | 0 | 0 | 0 | 0 | 0 | 0 | 0 | 0 | 0 | 0 | 47 | NMR | Air quench |  |  |  |  | 100 | 0.34783 | 0 | 0.43478 | 0.21739 | 0.47 |  | 0.5 | 0.8 | 0.53125 | 0.625 | 0.48167 | 0.48167 | 0.011667 |  | 43.4783 | 34.7826 | 0.5 | 0.8 | 0.5995 | 0.347 | 0.47115 | 0.47115 | 1.3225e-06 | 0.0038887
8 | 1 | 37.5 | 0.33333 | 0 | 41.6667 | 0 | 0 | 0 | 0 | 0 | 0 | 37.5 | 0 | 20.8333 | 0 | 0 | 0 | 0 | 0 | 0 | 0 | 0 | 0 | 0 | 0 | 0 | 0 | 0 | 0 | 0 | 0 | 0 | 45 | NMR | Air quench |  |  |  |  | 100 | 0.375 | 0 | 0.41667 | 0.20833 | 0.45 |  | 0.5 | 0.9 | 0.53125 | 0.625 | 0.45333 | 0.45333 | 0.0033333 |  | 41.6667 | 37.5 | 0.5 | 0.9 | 0.5995 | 0.347 | 0.44282 | 0.44282 | 5.16e-05 | 0.0017943
9 | 1 | 40 | 0.33333 | 0 | 40 | 0 | 0 | 0 | 0 | 0 | 0 | 40 | 0 | 20 | 0 | 0 | 0 | 0 | 0 | 0 | 0 | 0 | 0 | 0 | 0 | 0 | 0 | 0 | 0 | 0 | 0 | 0 | 41 | NMR | Air quench |  |  |  |  | 100 | 0.4 | 0 | 0.4 | 0.2 | 0.41 |  | 0.5 | 1 | 0.53125 | 0.625 | 0.425 | 0.425 | 0.015 |  | 40 | 40 | 0.5 | 1 | 0.5995 | 0.347 | 0.41448 | 0.41448 | 2.01e-05 | 5.5652e-06
10 | 1 | 5.2133 | 0.5 | 0 | 47.3934 | 0 | 0 | 0 | 0 | 0 | 0 | 5.2133 | 0 | 47.3934 | 0 | 0 | 0 | 0 | 0 | 0 | 0 | 0 | 0 | 0 | 0 | 0 | 0 | 0 | 0 | 0 | 0 | 0 | 12 | NMR | Air quench |  |  |  |  | 100 | 0.052133 | 0 | 0.47393 | 0.47393 | 0.12 |  | 1 | 0.11 | 0.5625 | 0.75 | 0.11 | 0.11 | 0.01 |  | 47.3934 | 5.2133 | 1 | 0.11 | 0.609 | 0.598 | 0.11 | 0.11 | 0.0001 | 0.082737
11 | 1 | 9.0909 | 0.5 | 0 | 45.4545 | 0 | 0 | 0 | 0 | 0 | 0 | 9.0909 | 0 | 45.4545 | 0 | 0 | 0 | 0 | 0 | 0 | 0 | 0 | 0 | 0 | 0 | 0 | 0 | 0 | 0 | 0 | 0 | 0 | 22 | NMR | Air quench |  |  |  |  | 100 | 0.090909 | 0 | 0.45455 | 0.45455 | 0.22 |  | 1 | 0.2 | 0.5625 | 0.75 | 0.2 | 0.2 | 0.02 |  | 45.4545 | 9.0909 | 1 | 0.2 | 0.609 | 0.598 | 0.2 | 0.2 | 0.0004 | 0.035209
12 | 1 | 14.1631 | 0.5 | 0 | 42.9185 | 0 | 0 | 0 | 0 | 0 | 0 | 14.1631 | 0 | 42.9185 | 0 | 0 | 0 | 0 | 0 | 0 | 0 | 0 | 0 | 0 | 0 | 0 | 0 | 0 | 0 | 0 | 0 | 0 | 35 | NMR | Air quench |  |  |  |  | 100 | 0.14163 | 0 | 0.42918 | 0.42918 | 0.35 |  | 1 | 0.33 | 0.5625 | 0.75 | 0.33 | 0.33 | 0.02 |  | 42.9185 | 14.1631 | 1 | 0.33 | 0.609 | 0.598 | 0.33 | 0.33 | 0.0004 | 0.0033225
13 | 1 | 20 | 0.5 | 0 | 40 | 0 | 0 | 0 | 0 | 0 | 0 | 20 | 0 | 40 | 0 | 0 | 0 | 0 | 0 | 0 | 0 | 0 | 0 | 0 | 0 | 0 | 0 | 0 | 0 | 0 | 0 | 0 | 45 | NMR | Air quench |  |  |  |  | 100 | 0.2 | 0 | 0.4 | 0.4 | 0.45 |  | 1 | 0.5 | 0.5625 | 0.75 | 0.5 | 0.5 | 0.05 |  | 40 | 20 | 1 | 0.5 | 0.609 | 0.598 | 0.5 | 0.5 | 0.0025 | 0.0017943
14 | 1 | 23.0769 | 0.5 | 0 | 38.4615 | 0 | 0 | 0 | 0 | 0 | 0 | 23.0769 | 0 | 38.4615 | 0 | 0 | 0 | 0 | 0 | 0 | 0 | 0 | 0 | 0 | 0 | 0 | 0 | 0 | 0 | 0 | 0 | 0 | 54 | NMR | Air quench |  |  |  |  | 100 | 0.23077 | 0 | 0.38462 | 0.38462 | 0.54 |  | 1 | 0.6 | 0.5625 | 0.75 | 0.5625 | 0.5625 | 0.0225 |  | 38.4615 | 23.0769 | 1 | 0.6 | 0.609 | 0.598 | 0.6 | 0.6 | 0.0036 | 0.017519
15 | 1 | 25.9259 | 0.5 | 0 | 37.037 | 0 | 0 | 0 | 0 | 0 | 0 | 25.9259 | 0 | 37.037 | 0 | 0 | 0 | 0 | 0 | 0 | 0 | 0 | 0 | 0 | 0 | 0 | 0 | 0 | 0 | 0 | 0 | 0 | 55 | NMR | Air quench |  |  |  |  | 100 | 0.25926 | 0 | 0.37037 | 0.37037 | 0.55 |  | 1 | 0.7 | 0.5625 | 0.75 | 0.5625 | 0.5625 | 0.0125 |  | 37.037 | 25.9259 | 1 | 0.7 | 0.609 | 0.598 | 0.5835 | 0.5835 | 0.0011222 | 0.020266
16 | 1 | 28.5714 | 0.5 | 0 | 35.7143 | 0 | 0 | 0 | 0 | 0 | 0 | 28.5714 | 0 | 35.7143 | 0 | 0 | 0 | 0 | 0 | 0 | 0 | 0 | 0 | 0 | 0 | 0 | 0 | 0 | 0 | 0 | 0 | 0 | 54 | NMR | Air quench |  |  |  |  | 100 | 0.28571 | 0 | 0.35714 | 0.35714 | 0.54 |  | 1 | 0.8 | 0.5625 | 0.75 | 0.55 | 0.55 | 0.01 |  | 35.7143 | 28.5714 | 1 | 0.8 | 0.609 | 0.598 | 0.5585 | 0.5585 | 0.00034225 | 0.017519
17 | 1 | 31.0345 | 0.5 | 0 | 34.4828 | 0 | 0 | 0 | 0 | 0 | 0 | 31.0345 | 0 | 34.4828 | 0 | 0 | 0 | 0 | 0 | 0 | 0 | 0 | 0 | 0 | 0 | 0 | 0 | 0 | 0 | 0 | 0 | 0 | 54 | NMR | Air quench |  |  |  |  | 100 | 0.31034 | 0 | 0.34483 | 0.34483 | 0.54 |  | 1 | 0.9 | 0.5625 | 0.75 | 0.525 | 0.525 | 0.015 |  | 34.4828 | 31.0345 | 1 | 0.9 | 0.609 | 0.598 | 0.5335 | 0.5335 | 4.225e-05 | 0.017519
18 | 1 | 33.3333 | 0.5 | 0 | 33.3333 | 0 | 0 | 0 | 0 | 0 | 0 | 33.3333 | 0 | 33.3333 | 0 | 0 | 0 | 0 | 0 | 0 | 0 | 0 | 0 | 0 | 0 | 0 | 0 | 0 | 0 | 0 | 0 | 0 | 51 | NMR | Air quench |  |  |  |  | 100 | 0.33333 | 0 | 0.33333 | 0.33333 | 0.51 |  | 1 | 1 | 0.5625 | 0.75 | 0.5 | 0.5 | 0.01 |  | 33.3333 | 33.3333 | 1 | 1 | 0.609 | 0.598 | 0.5085 | 0.5085 | 2.25e-06 | 0.010477
19 | 1 | 39.3939 | 0.5 | 0 | 30.303 | 0 | 0 | 0 | 0 | 0 | 0 | 39.3939 | 0 | 30.303 | 0 | 0 | 0 | 0 | 0 | 0 | 0 | 0 | 0 | 0 | 0 | 0 | 0 | 0 | 0 | 0 | 0 | 0 | 47 | NMR | Air quench |  |  |  |  | 100 | 0.39394 | 0 | 0.30303 | 0.30303 | 0.47 |  | 1 | 1.3 | 0.5625 | 0.75 | 0.425 | 0.425 | 0.045 |  | 30.303 | 39.3939 | 1 | 1.3 | 0.609 | 0.598 | 0.4335 | 0.4335 | 0.0013323 | 0.0038887
20 | 1 | 34.7826 | 0.66667 | 0 | 21.7391 | 0 | 0 | 0 | 0 | 0 | 0 | 34.7826 | 0 | 43.4783 | 0 | 0 | 0 | 0 | 0 | 0 | 0 | 0 | 0 | 0 | 0 | 0 | 0 | 0 | 0 | 0 | 0 | 0 | 38 | NMR | Air quench |  |  |  |  | 100 | 0.34783 | 0 | 0.21739 | 0.43478 | 0.38 |  | 2 | 1.6 | 0.625 | 1 | 0.5 | 0.5 | 0.12 |  | 21.7391 | 34.7826 | 2 | 1.6 | 0.628 | 1.1 | 0.52383 | 0.52383 | 0.020688 | 0.00076402
21 | 1 | 6.25 | 0.66667 | 0 | 31.25 | 0 | 0 | 0 | 0 | 0 | 0 | 6.25 | 0 | 62.5 | 0 | 0 | 0 | 0 | 0 | 0 | 0 | 0 | 0 | 0 | 0 | 0 | 0 | 0 | 0 | 0 | 0 | 0 | 20 | NMR | Air quench |  |  |  |  | 100 | 0.0625 | 0 | 0.3125 | 0.625 | 0.2 |  | 2 | 0.2 | 0.625 | 1 | 0.2 | 0.2 | 0 |  | 31.25 | 6.25 | 2 | 0.2 | 0.628 | 1.1 | 0.2 | 0.2 | 0 | 0.043115
22 | 1 | 9.9099 | 0.66667 | 0 | 30.03 | 0 | 0 | 0 | 0 | 0 | 0 | 9.9099 | 0 | 60.0601 | 0 | 0 | 0 | 0 | 0 | 0 | 0 | 0 | 0 | 0 | 0 | 0 | 0 | 0 | 0 | 0 | 0 | 0 | 31 | NMR | Air quench |  |  |  |  | 100 | 0.099099 | 0 | 0.3003 | 0.6006 | 0.31 |  | 2 | 0.33 | 0.625 | 1 | 0.33 | 0.33 | 0.02 |  | 30.03 | 9.9099 | 2 | 0.33 | 0.628 | 1.1 | 0.33 | 0.33 | 0.0004 | 0.0095338
23 | 1 | 14.2857 | 0.66667 | 0 | 28.5714 | 0 | 0 | 0 | 0 | 0 | 0 | 14.2857 | 0 | 57.1429 | 0 | 0 | 0 | 0 | 0 | 0 | 0 | 0 | 0 | 0 | 0 | 0 | 0 | 0 | 0 | 0 | 0 | 0 | 45 | NMR | Air quench |  |  |  |  | 100 | 0.14286 | 0 | 0.28571 | 0.57143 | 0.45 |  | 2 | 0.5 | 0.625 | 1 | 0.5 | 0.5 | 0.05 |  | 28.5714 | 14.2857 | 2 | 0.5 | 0.628 | 1.1 | 0.5 | 0.5 | 0.0025 | 0.0017943
24 | 1 | 16.6667 | 0.66667 | 0 | 27.7778 | 0 | 0 | 0 | 0 | 0 | 0 | 16.6667 | 0 | 55.5556 | 0 | 0 | 0 | 0 | 0 | 0 | 0 | 0 | 0 | 0 | 0 | 0 | 0 | 0 | 0 | 0 | 0 | 0 | 55 | NMR | Air quench |  |  |  |  | 100 | 0.16667 | 0 | 0.27778 | 0.55556 | 0.55 |  | 2 | 0.6 | 0.625 | 1 | 0.6 | 0.6 | 0.05 |  | 27.7778 | 16.6667 | 2 | 0.6 | 0.628 | 1.1 | 0.6 | 0.6 | 0.0025 | 0.020266
25 | 1 | 18.9189 | 0.66667 | 0 | 27.027 | 0 | 0 | 0 | 0 | 0 | 0 | 18.9189 | 0 | 54.0541 | 0 | 0 | 0 | 0 | 0 | 0 | 0 | 0 | 0 | 0 | 0 | 0 | 0 | 0 | 0 | 0 | 0 | 0 | 61 | NMR | Air quench |  |  |  |  | 100 | 0.18919 | 0 | 0.27027 | 0.54054 | 0.61 |  | 2 | 0.7 | 0.625 | 1 | 0.625 | 0.625 | 0.015 |  | 27.027 | 18.9189 | 2 | 0.7 | 0.628 | 1.1 | 0.628 | 0.628 | 0.000324 | 0.040949
26 | 1 | 21.0526 | 0.66667 | 0 | 26.3158 | 0 | 0 | 0 | 0 | 0 | 0 | 21.0526 | 0 | 52.6316 | 0 | 0 | 0 | 0 | 0 | 0 | 0 | 0 | 0 | 0 | 0 | 0 | 0 | 0 | 0 | 0 | 0 | 0 | 60 | NMR | Air quench |  |  |  |  | 100 | 0.21053 | 0 | 0.26316 | 0.52632 | 0.6 |  | 2 | 0.8 | 0.625 | 1 | 0.625 | 0.625 | 0.025 |  | 26.3158 | 21.0526 | 2 | 0.8 | 0.628 | 1.1 | 0.628 | 0.628 | 0.000784 | 0.037002
27 | 1 | 23.0769 | 0.66667 | 0 | 25.641 | 0 | 0 | 0 | 0 | 0 | 0 | 23.0769 | 0 | 51.2821 | 0 | 0 | 0 | 0 | 0 | 0 | 0 | 0 | 0 | 0 | 0 | 0 | 0 | 0 | 0 | 0 | 0 | 0 | 60 | NMR | Air quench |  |  |  |  | 100 | 0.23077 | 0 | 0.25641 | 0.51282 | 0.6 |  | 2 | 0.9 | 0.625 | 1 | 0.625 | 0.625 | 0.025 |  | 25.641 | 23.0769 | 2 | 0.9 | 0.628 | 1.1 | 0.628 | 0.628 | 0.000784 | 0.037002
28 | 1 | 25 | 0.66667 | 0 | 25 | 0 | 0 | 0 | 0 | 0 | 0 | 25 | 0 | 50 | 0 | 0 | 0 | 0 | 0 | 0 | 0 | 0 | 0 | 0 | 0 | 0 | 0 | 0 | 0 | 0 | 0 | 0 | 58 | NMR | Air quench |  |  |  |  | 100 | 0.25 | 0 | 0.25 | 0.5 | 0.58 |  | 2 | 1 | 0.625 | 1 | 0.625 | 0.625 | 0.045 |  | 25 | 25 | 2 | 1 | 0.628 | 1.1 | 0.628 | 0.628 | 0.002304 | 0.029708
29 | 1 | 33.3333 | 0.66667 | 0 | 22.2222 | 0 | 0 | 0 | 0 | 0 | 0 | 33.3333 | 0 | 44.4444 | 0 | 0 | 0 | 0 | 0 | 0 | 0 | 0 | 0 | 0 | 0 | 0 | 0 | 0 | 0 | 0 | 0 | 0 | 53 | NMR | Air quench |  |  |  |  | 100 | 0.33333 | 0 | 0.22222 | 0.44444 | 0.53 |  | 2 | 1.5 | 0.625 | 1 | 0.52083 | 0.52083 | 0.0091667 |  | 22.2222 | 33.3333 | 2 | 1.5 | 0.628 | 1.1 | 0.54467 | 0.54467 | 0.00021511 | 0.014972
30 | 1 | 45.4545 | 0.66667 | 0 | 18.1818 | 0 | 0 | 0 | 0 | 0 | 0 | 45.4545 | 0 | 36.3636 | 0 | 0 | 0 | 0 | 0 | 0 | 0 | 0 | 0 | 0 | 0 | 0 | 0 | 0 | 0 | 0 | 0 | 0 | 39 | NMR | Air quench |  |  |  |  | 100 | 0.45455 | 0 | 0.18182 | 0.36364 | 0.39 |  | 2 | 2.5 | 0.625 | 1 | 0.3125 | 0.3125 | 0.0775 |  | 18.1818 | 45.4545 | 2 | 2.5 | 0.628 | 1.1 | 0.33633 | 0.33633 | 0.0028801 | 0.0003112
31 | 1 | 16.6667 | 0.75 | 0 | 20.8333 | 0 | 0 | 0 | 0 | 0 | 0 | 16.6667 | 0 | 62.5 | 0 | 0 | 0 | 0 | 0 | 0 | 0 | 0 | 0 | 0 | 0 | 0 | 0 | 0 | 0 | 0 | 0 | 0 | 65 | NMR | Air quench |  |  |  |  | 100 | 0.16667 | 0 | 0.20833 | 0.625 | 0.65 |  | 3 | 0.8 | 0.6875 | 1.25 | 0.6875 | 0.6875 | 0.0375 |  | 20.8333 | 16.6667 | 3 | 0.8 | 0.647 | 1.602 | 0.647 | 0.647 | 9e-06 | 0.058738
32 | 1 | 18.3673 | 0.75 | 0 | 20.4082 | 0 | 0 | 0 | 0 | 0 | 0 | 18.3673 | 0 | 61.2245 | 0 | 0 | 0 | 0 | 0 | 0 | 0 | 0 | 0 | 0 | 0 | 0 | 0 | 0 | 0 | 0 | 0 | 0 | 64 | NMR | Air quench |  |  |  |  | 100 | 0.18367 | 0 | 0.20408 | 0.61224 | 0.64 |  | 3 | 0.9 | 0.6875 | 1.25 | 0.6875 | 0.6875 | 0.0475 |  | 20.4082 | 18.3673 | 3 | 0.9 | 0.647 | 1.602 | 0.647 | 0.647 | 4.9e-05 | 0.053991
33 | 1 | 20 | 0.75 | 0 | 20 | 0 | 0 | 0 | 0 | 0 | 0 | 20 | 0 | 60 | 0 | 0 | 0 | 0 | 0 | 0 | 0 | 0 | 0 | 0 | 0 | 0 | 0 | 0 | 0 | 0 | 0 | 0 | 64 | NMR | Air quench |  |  |  |  | 100 | 0.2 | 0 | 0.2 | 0.6 | 0.64 |  | 3 | 1 | 0.6875 | 1.25 | 0.6875 | 0.6875 | 0.0475 |  | 20 | 20 | 3 | 1 | 0.647 | 1.602 | 0.647 | 0.647 | 4.9e-05 | 0.053991
34 | 1 | 27.2727 | 0.75 | 0 | 18.1818 | 0 | 0 | 0 | 0 | 0 | 0 | 27.2727 | 0 | 54.5455 | 0 | 0 | 0 | 0 | 0 | 0 | 0 | 0 | 0 | 0 | 0 | 0 | 0 | 0 | 0 | 0 | 0 | 0 | 61 | NMR | Air quench |  |  |  |  | 100 | 0.27273 | 0 | 0.18182 | 0.54545 | 0.61 |  | 3 | 1.5 | 0.6875 | 1.25 | 0.64167 | 0.64167 | 0.031667 |  | 18.1818 | 27.2727 | 3 | 1.5 | 0.647 | 1.602 | 0.647 | 0.647 | 0.001369 | 0.040949
35 | 1 | 33.3333 | 0.75 | 0 | 16.6667 | 0 | 0 | 0 | 0 | 0 | 0 | 33.3333 | 0 | 50 | 0 | 0 | 0 | 0 | 0 | 0 | 0 | 0 | 0 | 0 | 0 | 0 | 0 | 0 | 0 | 0 | 0 | 0 | 55 | NMR | Air quench |  |  |  |  | 100 | 0.33333 | 0 | 0.16667 | 0.5 | 0.55 |  | 3 | 2 | 0.6875 | 1.25 | 0.55 | 0.55 | 1.1102e-16 |  | 16.6667 | 33.3333 | 3 | 2 | 0.647 | 1.602 | 0.57403 | 0.57403 | 0.0005776 | 0.020266
36 | 1 | 42.8571 | 0.75 | 0 | 14.2857 | 0 | 0 | 0 | 0 | 0 | 0 | 42.8571 | 0 | 42.8571 | 0 | 0 | 0 | 0 | 0 | 0 | 0 | 0 | 0 | 0 | 0 | 0 | 0 | 0 | 0 | 0 | 0 | 0 | 44 | NMR | Air quench |  |  |  |  | 100 | 0.42857 | 0 | 0.14286 | 0.42857 | 0.44 |  | 3 | 3 | 0.6875 | 1.25 | 0.36667 | 0.36667 | 0.073333 |  | 14.2857 | 42.8571 | 3 | 3 | 0.647 | 1.602 | 0.3907 | 0.3907 | 0.0024305 | 0.0010471
K1-R0.2 | 1 | 9.0909 | 0.5 | 0 | 45.4545 | 0 | 0 | 0 | 0 | 0 | 0 | 9.0909 | 0 | 45.4545 | 0 | 0 | 0 | 0 | 0 | 0 | 0 | 0 | 0 | 0 | 0 | 0 | 0 | 0 | 0 | 0 | 0 | 0 | 25 | NMR | Water quench | Annealed 3h at Tg | Powder | Atm |  | 100 | 0.090909 | 0 | 0.45455 | 0.45455 | 0.25 |  | 1 | 0.2 | 0.5625 | 0.75 | 0.2 | 0.2 | 0.05 |  | 45.4545 | 9.0909 | 1 | 0.2 | 0.609 | 0.598 | 0.2 | 0.2 | 0.0025 | 0.024851
K1-R0.32 | 1 | 13.7931 | 0.5 | 0 | 43.1034 | 0 | 0 | 0 | 0 | 0 | 0 | 13.7931 | 0 | 43.1034 | 0 | 0 | 0 | 0 | 0 | 0 | 0 | 0 | 0 | 0 | 0 | 0 | 0 | 0 | 0 | 0 | 0 | 0 | 34 | NMR | Water quench |  |  |  |  | 100 | 0.13793 | 0 | 0.43103 | 0.43103 | 0.34 |  | 1 | 0.32 | 0.5625 | 0.75 | 0.32 | 0.32 | 0.02 |  | 43.1034 | 13.7931 | 1 | 0.32 | 0.609 | 0.598 | 0.32 | 0.32 | 0.0004 | 0.0045753
K1-R0.352 | 1 | 14.966 | 0.5 | 0 | 42.517 | 0 | 0 | 0 | 0 | 0 | 0 | 14.966 | 0 | 42.517 | 0 | 0 | 0 | 0 | 0 | 0 | 0 | 0 | 0 | 0 | 0 | 0 | 0 | 0 | 0 | 0 | 0 | 0 | 40 | NMR | Water quench |  |  |  |  | 100 | 0.14966 | 0 | 0.42517 | 0.42517 | 0.4 |  | 1 | 0.352 | 0.5625 | 0.75 | 0.352 | 0.352 | 0.048 |  | 42.517 | 14.966 | 1 | 0.352 | 0.609 | 0.598 | 0.352 | 0.352 | 0.002304 | 5.8384e-05
K1-R0.4 | 1 | 16.6667 | 0.5 | 0 | 41.6667 | 0 | 0 | 0 | 0 | 0 | 0 | 16.6667 | 0 | 41.6667 | 0 | 0 | 0 | 0 | 0 | 0 | 0 | 0 | 0 | 0 | 0 | 0 | 0 | 0 | 0 | 0 | 0 | 0 | 42 | NMR | Water quench |  |  |  |  | 100 | 0.16667 | 0 | 0.41667 | 0.41667 | 0.42 |  | 1 | 0.4 | 0.5625 | 0.75 | 0.4 | 0.4 | 0.02 |  | 41.6667 | 16.6667 | 1 | 0.4 | 0.609 | 0.598 | 0.4 | 0.4 | 0.0004 | 0.00015275
K1-R0.5 | 1 | 20 | 0.5 | 0 | 40 | 0 | 0 | 0 | 0 | 0 | 0 | 20 | 0 | 40 | 0 | 0 | 0 | 0 | 0 | 0 | 0 | 0 | 0 | 0 | 0 | 0 | 0 | 0 | 0 | 0 | 0 | 0 | 48 | NMR | Water quench |  |  |  |  | 100 | 0.2 | 0 | 0.4 | 0.4 | 0.48 |  | 1 | 0.5 | 0.5625 | 0.75 | 0.5 | 0.5 | 0.02 |  | 40 | 20 | 1 | 0.5 | 0.609 | 0.598 | 0.5 | 0.5 | 0.0004 | 0.0052358
K1-R0.66 | 1 | 24.812 | 0.5 | 0 | 37.594 | 0 | 0 | 0 | 0 | 0 | 0 | 24.812 | 0 | 37.594 | 0 | 0 | 0 | 0 | 0 | 0 | 0 | 0 | 0 | 0 | 0 | 0 | 0 | 0 | 0 | 0 | 0 | 0 | 56 | NMR | Water quench |  |  |  |  | 100 | 0.24812 | 0 | 0.37594 | 0.37594 | 0.56 |  | 1 | 0.66 | 0.5625 | 0.75 | 0.5625 | 0.5625 | 0.0025 |  | 37.594 | 24.812 | 1 | 0.66 | 0.609 | 0.598 | 0.5935 | 0.5935 | 0.0011222 | 0.023213
K1-R0.75 | 1 | 27.2727 | 0.5 | 0 | 36.3636 | 0 | 0 | 0 | 0 | 0 | 0 | 27.2727 | 0 | 36.3636 | 0 | 0 | 0 | 0 | 0 | 0 | 0 | 0 | 0 | 0 | 0 | 0 | 0 | 0 | 0 | 0 | 0 | 0 | 56 | NMR | Water quench |  |  |  |  | 100 | 0.27273 | 0 | 0.36364 | 0.36364 | 0.56 |  | 1 | 0.75 | 0.5625 | 0.75 | 0.5625 | 0.5625 | 0.0025 |  | 36.3636 | 27.2727 | 1 | 0.75 | 0.609 | 0.598 | 0.571 | 0.571 | 0.000121 | 0.023213
K1-R0.86 | 1 | 30.0699 | 0.5 | 0 | 34.965 | 0 | 0 | 0 | 0 | 0 | 0 | 30.0699 | 0 | 34.965 | 0 | 0 | 0 | 0 | 0 | 0 | 0 | 0 | 0 | 0 | 0 | 0 | 0 | 0 | 0 | 0 | 0 | 0 | 58 | NMR | Water quench |  |  |  |  | 100 | 0.3007 | 0 | 0.34965 | 0.34965 | 0.58 |  | 1 | 0.86 | 0.5625 | 0.75 | 0.535 | 0.535 | 0.045 |  | 34.965 | 30.0699 | 1 | 0.86 | 0.609 | 0.598 | 0.5435 | 0.5435 | 0.0013322 | 0.029708
K1-R1 | 1 | 33.3333 | 0.5 | 0 | 33.3333 | 0 | 0 | 0 | 0 | 0 | 0 | 33.3333 | 0 | 33.3333 | 0 | 0 | 0 | 0 | 0 | 0 | 0 | 0 | 0 | 0 | 0 | 0 | 0 | 0 | 0 | 0 | 0 | 0 | 62 | NMR | Water quench |  |  |  |  | 100 | 0.33333 | 0 | 0.33333 | 0.33333 | 0.62 |  | 1 | 1 | 0.5625 | 0.75 | 0.5 | 0.5 | 0.12 |  | 33.3333 | 33.3333 | 1 | 1 | 0.609 | 0.598 | 0.5085 | 0.5085 | 0.012432 | 0.045096
K1-R1.5 | 1 | 42.8571 | 0.5 | 0 | 28.5714 | 0 | 0 | 0 | 0 | 0 | 0 | 42.8571 | 0 | 28.5714 | 0 | 0 | 0 | 0 | 0 | 0 | 0 | 0 | 0 | 0 | 0 | 0 | 0 | 0 | 0 | 0 | 0 | 0 | 53 | NMR | Water quench |  |  |  |  | 100 | 0.42857 | 0 | 0.28571 | 0.28571 | 0.53 |  | 1 | 1.5 | 0.5625 | 0.75 | 0.375 | 0.375 | 0.155 |  | 28.5714 | 42.8571 | 1 | 1.5 | 0.609 | 0.598 | 0.3835 | 0.3835 | 0.021462 | 0.014972
K2-R0.15 | 1 | 4.7619 | 0.66667 | 0 | 31.746 | 0 | 0 | 0 | 0 | 0 | 0 | 4.7619 | 0 | 63.4921 | 0 | 0 | 0 | 0 | 0 | 0 | 0 | 0 | 0 | 0 | 0 | 0 | 0 | 0 | 0 | 0 | 0 | 0 | 15 | NMR | Water quench |  |  |  |  | 100 | 0.047619 | 0 | 0.31746 | 0.63492 | 0.15 |  | 2 | 0.15 | 0.625 | 1 | 0.15 | 0.15 | 2.7756e-17 |  | 31.746 | 4.7619 | 2 | 0.15 | 0.628 | 1.1 | 0.15 | 0.15 | 7.7037e-34 | 0.066379
K2-R0.25 | 1 | 7.6923 | 0.66667 | 0 | 30.7692 | 0 | 0 | 0 | 0 | 0 | 0 | 7.6923 | 0 | 61.5385 | 0 | 0 | 0 | 0 | 0 | 0 | 0 | 0 | 0 | 0 | 0 | 0 | 0 | 0 | 0 | 0 | 0 | 0 | 27 | NMR | Water quench |  |  |  |  | 100 | 0.076923 | 0 | 0.30769 | 0.61538 | 0.27 |  | 2 | 0.25 | 0.625 | 1 | 0.25 | 0.25 | 0.02 |  | 30.7692 | 7.6923 | 2 | 0.25 | 0.628 | 1.1 | 0.25 | 0.25 | 0.0004 | 0.018945
K2-R0.33 | 1 | 9.9099 | 0.66667 | 0 | 30.03 | 0 | 0 | 0 | 0 | 0 | 0 | 9.9099 | 0 | 60.0601 | 0 | 0 | 0 | 0 | 0 | 0 | 0 | 0 | 0 | 0 | 0 | 0 | 0 | 0 | 0 | 0 | 0 | 0 | 35 | NMR | Water quench |  |  |  |  | 100 | 0.099099 | 0 | 0.3003 | 0.6006 | 0.35 |  | 2 | 0.33 | 0.625 | 1 | 0.33 | 0.33 | 0.02 |  | 30.03 | 9.9099 | 2 | 0.33 | 0.628 | 1.1 | 0.33 | 0.33 | 0.0004 | 0.0033225
K2-R0.5 | 1 | 14.2857 | 0.66667 | 0 | 28.5714 | 0 | 0 | 0 | 0 | 0 | 0 | 14.2857 | 0 | 57.1429 | 0 | 0 | 0 | 0 | 0 | 0 | 0 | 0 | 0 | 0 | 0 | 0 | 0 | 0 | 0 | 0 | 0 | 0 | 49 | NMR | Water quench |  |  |  |  | 100 | 0.14286 | 0 | 0.28571 | 0.57143 | 0.49 |  | 2 | 0.5 | 0.625 | 1 | 0.5 | 0.5 | 0.01 |  | 28.5714 | 14.2857 | 2 | 0.5 | 0.628 | 1.1 | 0.5 | 0.5 | 0.0001 | 0.006783
K2-R0.6 | 1 | 16.6667 | 0.66667 | 0 | 27.7778 | 0 | 0 | 0 | 0 | 0 | 0 | 16.6667 | 0 | 55.5556 | 0 | 0 | 0 | 0 | 0 | 0 | 0 | 0 | 0 | 0 | 0 | 0 | 0 | 0 | 0 | 0 | 0 | 0 | 54 | NMR | Water quench |  |  |  |  | 100 | 0.16667 | 0 | 0.27778 | 0.55556 | 0.54 |  | 2 | 0.6 | 0.625 | 1 | 0.6 | 0.6 | 0.06 |  | 27.7778 | 16.6667 | 2 | 0.6 | 0.628 | 1.1 | 0.6 | 0.6 | 0.0036 | 0.017519
K2-R0.636 | 1 | 17.4917 | 0.66667 | 0 | 27.5028 | 0 | 0 | 0 | 0 | 0 | 0 | 17.4917 | 0 | 55.0055 | 0 | 0 | 0 | 0 | 0 | 0 | 0 | 0 | 0 | 0 | 0 | 0 | 0 | 0 | 0 | 0 | 0 | 0 | 57 | NMR | Water quench |  |  |  |  | 100 | 0.17492 | 0 | 0.27503 | 0.55006 | 0.57 |  | 2 | 0.636 | 0.625 | 1 | 0.625 | 0.625 | 0.055 |  | 27.5028 | 17.4917 | 2 | 0.636 | 0.628 | 1.1 | 0.628 | 0.628 | 0.003364 | 0.02636
K2-R0.64 | 1 | 17.5824 | 0.66667 | 0 | 27.4725 | 0 | 0 | 0 | 0 | 0 | 0 | 17.5824 | 0 | 54.9451 | 0 | 0 | 0 | 0 | 0 | 0 | 0 | 0 | 0 | 0 | 0 | 0 | 0 | 0 | 0 | 0 | 0 | 0 | 55 | NMR | Water quench |  |  |  |  | 100 | 0.17582 | 0 | 0.27473 | 0.54945 | 0.55 |  | 2 | 0.64 | 0.625 | 1 | 0.625 | 0.625 | 0.075 |  | 27.4725 | 17.5824 | 2 | 0.64 | 0.628 | 1.1 | 0.628 | 0.628 | 0.006084 | 0.020266
K2-R0.7 | 1 | 18.9189 | 0.66667 | 0 | 27.027 | 0 | 0 | 0 | 0 | 0 | 0 | 18.9189 | 0 | 54.0541 | 0 | 0 | 0 | 0 | 0 | 0 | 0 | 0 | 0 | 0 | 0 | 0 | 0 | 0 | 0 | 0 | 0 | 0 | 57 | NMR | Water quench |  |  |  |  | 100 | 0.18919 | 0 | 0.27027 | 0.54054 | 0.57 |  | 2 | 0.7 | 0.625 | 1 | 0.625 | 0.625 | 0.055 |  | 27.027 | 18.9189 | 2 | 0.7 | 0.628 | 1.1 | 0.628 | 0.628 | 0.003364 | 0.02636
K2-R1 | 1 | 25 | 0.66667 | 0 | 25 | 0 | 0 | 0 | 0 | 0 | 0 | 25 | 0 | 50 | 0 | 0 | 0 | 0 | 0 | 0 | 0 | 0 | 0 | 0 | 0 | 0 | 0 | 0 | 0 | 0 | 0 | 0 | 67 | NMR | Water quench |  |  |  |  | 100 | 0.25 | 0 | 0.25 | 0.5 | 0.67 |  | 2 | 1 | 0.625 | 1 | 0.625 | 0.625 | 0.045 |  | 25 | 25 | 2 | 1 | 0.628 | 1.1 | 0.628 | 0.628 | 0.001764 | 0.068832
K2-R1.22 | 1 | 28.91 | 0.66667 | 0 | 23.6967 | 0 | 0 | 0 | 0 | 0 | 0 | 28.91 | 0 | 47.3934 | 0 | 0 | 0 | 0 | 0 | 0 | 0 | 0 | 0 | 0 | 0 | 0 | 0 | 0 | 0 | 0 | 0 | 0 | 66 | NMR | Water quench |  |  |  |  | 100 | 0.2891 | 0 | 0.23697 | 0.47393 | 0.66 |  | 2 | 1.22 | 0.625 | 1 | 0.57917 | 0.57917 | 0.080833 |  | 23.6967 | 28.91 | 2 | 1.22 | 0.628 | 1.1 | 0.603 | 0.603 | 0.003249 | 0.063685
K2-R1.7 | 1 | 36.1702 | 0.66667 | 0 | 21.2766 | 0 | 0 | 0 | 0 | 0 | 0 | 36.1702 | 0 | 42.5532 | 0 | 0 | 0 | 0 | 0 | 0 | 0 | 0 | 0 | 0 | 0 | 0 | 0 | 0 | 0 | 0 | 0 | 0 | 63 | NMR | Water quench |  |  |  |  | 100 | 0.3617 | 0 | 0.21277 | 0.42553 | 0.63 |  | 2 | 1.7 | 0.625 | 1 | 0.47917 | 0.47917 | 0.15083 |  | 21.2766 | 36.1702 | 2 | 1.7 | 0.628 | 1.1 | 0.503 | 0.503 | 0.016129 | 0.049444
K2-R2 | 1 |  |  | 0 | 20 | 0 | 0 | 0 | 0 | 0 | 0 | 40 | 0 | 40 | 0 | 0 | 0 | 0 | 0 | 0 | 0 | 0 | 0 | 0 | 0 | 0 | 0 | 0 | 0 | 0 | 0 | 0 | 63 | NMR | Water quench |  |  |  |  | 100 | 0.4 | 0 | 0.2 | 0.4 | 0.63 |  | 2 | 2 | 0.625 | 1 | 0.41667 | 0.41667 | 0.21333 |  | 20 | 40 | 2 | 2 | 0.628 | 1.1 | 0.4405 | 0.4405 | 0.03591 | 0.049444
K2-R2.26 | 1 | 42.9658 | 0.66667 | 0 | 19.0114 | 0 | 0 | 0 | 0 | 0 | 0 | 42.9658 | 0 | 38.0228 | 0 | 0 | 0 | 0 | 0 | 0 | 0 | 0 | 0 | 0 | 0 | 0 | 0 | 0 | 0 | 0 | 0 | 0 | 57 | NMR | Water quench |  |  |  |  | 100 | 0.42966 | 0 | 0.19011 | 0.38023 | 0.57 |  | 2 | 2.26 | 0.625 | 1 | 0.3625 | 0.3625 | 0.2075 |  | 19.0114 | 42.9658 | 2 | 2.26 | 0.628 | 1.1 | 0.38633 | 0.38633 | 0.033733 | 0.02636
K2-R2.5 | 1 | 45.4545 | 0.66667 | 0 | 18.1818 | 0 | 0 | 0 | 0 | 0 | 0 | 45.4545 | 0 | 36.3636 | 0 | 0 | 0 | 0 | 0 | 0 | 0 | 0 | 0 | 0 | 0 | 0 | 0 | 0 | 0 | 0 | 0 | 0 | 52 | NMR | Water quench |  |  |  |  | 100 | 0.45455 | 0 | 0.18182 | 0.36364 | 0.52 |  | 2 | 2.5 | 0.625 | 1 | 0.3125 | 0.3125 | 0.2075 |  | 18.1818 | 45.4545 | 2 | 2.5 | 0.628 | 1.1 | 0.33633 | 0.33633 | 0.033733 | 0.012625
K2.41-R0.15 | 1 | 4.2135 | 0.70674 | 0 | 28.0899 | 0 | 0 | 0 | 0 | 0 | 0 | 4.2135 | 0 | 67.6966 | 0 | 0 | 0 | 0 | 0 | 0 | 0 | 0 | 0 | 0 | 0 | 0 | 0 | 0 | 0 | 0 | 0 | 0 | 17 | NMR | Water quench |  |  |  |  | 100 | 0.042135 | 0 | 0.2809 | 0.67697 | 0.17 |  | 2.41 | 0.15 | 0.65063 | 1.1025 | 0.15 | 0.15 | 0.02 |  | 28.0899 | 4.2135 | 2.41 | 0.15 | 0.63579 | 1.3058 | 0.15 | 0.15 | 0.0004 | 0.056473
K2.41-R0.25 | 1 | 6.8306 | 0.70674 | 0 | 27.3224 | 0 | 0 | 0 | 0 | 0 | 0 | 6.8306 | 0 | 65.847 | 0 | 0 | 0 | 0 | 0 | 0 | 0 | 0 | 0 | 0 | 0 | 0 | 0 | 0 | 0 | 0 | 0 | 0 | 26 | NMR | Water quench |  |  |  |  | 100 | 0.068306 | 0 | 0.27322 | 0.65847 | 0.26 |  | 2.41 | 0.25 | 0.65063 | 1.1025 | 0.25 | 0.25 | 0.01 |  | 27.3224 | 6.8306 | 2.41 | 0.25 | 0.63579 | 1.3058 | 0.25 | 0.25 | 0.0001 | 0.021798
K2.41-R0.379 | 1 | 10.0026 | 0.70674 | 0 | 26.3922 | 0 | 0 | 0 | 0 | 0 | 0 | 10.0026 | 0 | 63.6052 | 0 | 0 | 0 | 0 | 0 | 0 | 0 | 0 | 0 | 0 | 0 | 0 | 0 | 0 | 0 | 0 | 0 | 0 | 38 | NMR | Water quench |  |  |  |  | 100 | 0.10003 | 0 | 0.26392 | 0.63605 | 0.38 |  | 2.41 | 0.379 | 0.65063 | 1.1025 | 0.379 | 0.379 | 0.001 |  | 26.3922 | 10.0026 | 2.41 | 0.379 | 0.63579 | 1.3058 | 0.379 | 0.379 | 1e-06 | 0.00076402
K2.41-R0.59 | 1 | 14.75 | 0.70674 | 0 | 25 | 0 | 0 | 0 | 0 | 0 | 0 | 14.75 | 0 | 60.25 | 0 | 0 | 0 | 0 | 0 | 0 | 0 | 0 | 0 | 0 | 0 | 0 | 0 | 0 | 0 | 0 | 0 | 0 | 54 | NMR | Water quench |  |  |  |  | 100 | 0.1475 | 0 | 0.25 | 0.6025 | 0.54 |  | 2.41 | 0.59 | 0.65063 | 1.1025 | 0.59 | 0.59 | 0.05 |  | 25 | 14.75 | 2.41 | 0.59 | 0.63579 | 1.3058 | 0.59 | 0.59 | 0.0025 | 0.017519
K2.41-R0.723 | 1 | 17.6726 | 0.70674 | 0 | 24.1429 | 0 | 0 | 0 | 0 | 0 | 0 | 17.6726 | 0 | 58.1845 | 0 | 0 | 0 | 0 | 0 | 0 | 0 | 0 | 0 | 0 | 0 | 0 | 0 | 0 | 0 | 0 | 0 | 0 | 58 | NMR | Water quench |  |  |  |  | 100 | 0.17673 | 0 | 0.24143 | 0.58184 | 0.58 |  | 2.41 | 0.732 | 0.65063 | 1.1025 | 0.65063 | 0.65063 | 0.070625 |  | 24.1429 | 17.6726 | 2.41 | 0.732 | 0.63579 | 1.3058 | 0.63579 | 0.63579 | 0.0031125 | 0.029708
K2.41-R0.852 | 1 | 19.9906 | 0.70674 | 0 | 23.4632 | 0 | 0 | 0 | 0 | 0 | 0 | 19.9906 | 0 | 56.5462 | 0 | 0 | 0 | 0 | 0 | 0 | 0 | 0 | 0 | 0 | 0 | 0 | 0 | 0 | 0 | 0 | 0 | 0 | 59 | NMR | Water quench |  |  |  |  | 100 | 0.19991 | 0 | 0.23463 | 0.56546 | 0.59 |  | 2.41 | 0.852 | 0.65063 | 1.1025 | 0.65063 | 0.65063 | 0.060625 |  | 23.4632 | 19.9906 | 2.41 | 0.852 | 0.63579 | 1.3058 | 0.63579 | 0.63579 | 0.0020967 | 0.033255
K2.41-R1.136 | 1 | 24.989 | 0.70674 | 0 | 21.9974 | 0 | 0 | 0 | 0 | 0 | 0 | 24.989 | 0 | 53.0136 | 0 | 0 | 0 | 0 | 0 | 0 | 0 | 0 | 0 | 0 | 0 | 0 | 0 | 0 | 0 | 0 | 0 | 0 | 65 | NMR | Water quench |  |  |  |  | 100 | 0.24989 | 0 | 0.21997 | 0.53014 | 0.65 |  | 2.41 | 1.136 | 0.65063 | 1.1025 | 0.64404 | 0.64404 | 0.0059649 |  | 21.9974 | 24.989 | 2.41 | 1.136 | 0.63579 | 1.3058 | 0.63579 | 0.63579 | 0.00020192 | 0.058738
K2.41-R1.29 | 1 | 27.4468 | 0.70674 | 0 | 21.2766 | 0 | 0 | 0 | 0 | 0 | 0 | 27.4468 | 0 | 51.2766 | 0 | 0 | 0 | 0 | 0 | 0 | 0 | 0 | 0 | 0 | 0 | 0 | 0 | 0 | 0 | 0 | 0 | 0 | 69 | NMR | Water quench |  |  |  |  | 100 | 0.27447 | 0 | 0.21277 | 0.51277 | 0.69 |  | 2.41 | 1.29 | 0.65063 | 1.1025 | 0.61374 | 0.61374 | 0.076259 |  | 21.2766 | 27.4468 | 2.41 | 1.29 | 0.63579 | 1.3058 | 0.63579 | 0.63579 | 0.0029387 | 0.079727
K2.41-R1.46 | 1 | 29.9795 | 0.70674 | 0 | 20.5339 | 0 | 0 | 0 | 0 | 0 | 0 | 29.9795 | 0 | 49.4867 | 0 | 0 | 0 | 0 | 0 | 0 | 0 | 0 | 0 | 0 | 0 | 0 | 0 | 0 | 0 | 0 | 0 | 0 | 70 | NMR | Water quench |  |  |  |  | 100 | 0.29979 | 0 | 0.20534 | 0.49487 | 0.7 |  | 2.41 | 1.46 | 0.65063 | 1.1025 | 0.5803 | 0.5803 | 0.1197 |  | 20.5339 | 29.9795 | 2.41 | 1.46 | 0.63579 | 1.3058 | 0.60546 | 0.60546 | 0.0089376 | 0.085474
K2.41-R1.75 | 1 | 33.9147 | 0.70674 | 0 | 19.3798 | 0 | 0 | 0 | 0 | 0 | 0 | 33.9147 | 0 | 46.7054 | 0 | 0 | 0 | 0 | 0 | 0 | 0 | 0 | 0 | 0 | 0 | 0 | 0 | 0 | 0 | 0 | 0 | 0 | 68 | NMR | Water quench |  |  |  |  | 100 | 0.33915 | 0 | 0.1938 | 0.46705 | 0.68 |  | 2.41 | 1.75 | 0.65063 | 1.1025 | 0.52325 | 0.52325 | 0.15675 |  | 19.3798 | 33.9147 | 2.41 | 1.75 | 0.63579 | 1.3058 | 0.54841 | 0.54841 | 0.017315 | 0.074179
K2.41-R2.26 | 1 | 39.8589 | 0.70674 | 0 | 17.6367 | 0 | 0 | 0 | 0 | 0 | 0 | 39.8589 | 0 | 42.5044 | 0 | 0 | 0 | 0 | 0 | 0 | 0 | 0 | 0 | 0 | 0 | 0 | 0 | 0 | 0 | 0 | 0 | 0 | 61 | NMR | Water quench |  |  |  |  | 100 | 0.39859 | 0 | 0.17637 | 0.42504 | 0.61 |  | 2.41 | 2.26 | 0.65063 | 1.1025 | 0.42293 | 0.42293 | 0.18707 |  | 17.6367 | 39.8589 | 2.41 | 2.26 | 0.63579 | 1.3058 | 0.44809 | 0.44809 | 0.026214 | 0.040949
K3-R0.15 | 1 | 3.6145 | 0.75 | 0 | 24.0964 | 0 | 0 | 0 | 0 | 0 | 0 | 3.6145 | 0 | 72.2892 | 0 | 0 | 0 | 0 | 0 | 0 | 0 | 0 | 0 | 0 | 0 | 0 | 0 | 0 | 0 | 0 | 0 | 0 | 18 | NMR | Water quench |  |  |  |  | 100 | 0.036145 | 0 | 0.24096 | 0.72289 | 0.18 |  | 3 | 0.15 | 0.6875 | 1.25 | 0.15 | 0.15 | 0.03 |  | 24.0964 | 3.6145 | 3 | 0.15 | 0.647 | 1.602 | 0.15 | 0.15 | 0.0009 | 0.05182
K3-R0.25 | 1 | 5.8824 | 0.75 | 0 | 23.5294 | 0 | 0 | 0 | 0 | 0 | 0 | 5.8824 | 0 | 70.5882 | 0 | 0 | 0 | 0 | 0 | 0 | 0 | 0 | 0 | 0 | 0 | 0 | 0 | 0 | 0 | 0 | 0 | 0 | 28 | NMR | Water quench |  |  |  |  | 100 | 0.058824 | 0 | 0.23529 | 0.70588 | 0.28 |  | 3 | 0.25 | 0.6875 | 1.25 | 0.25 | 0.25 | 0.03 |  | 23.5294 | 5.8824 | 3 | 0.25 | 0.647 | 1.602 | 0.25 | 0.25 | 0.0009 | 0.016292
K3-R0.379 | 1 | 8.6549 | 0.75 | 0 | 22.8363 | 0 | 0 | 0 | 0 | 0 | 0 | 8.6549 | 0 | 68.5088 | 0 | 0 | 0 | 0 | 0 | 0 | 0 | 0 | 0 | 0 | 0 | 0 | 0 | 0 | 0 | 0 | 0 | 0 | 37 | NMR | Water quench |  |  |  |  | 100 | 0.086549 | 0 | 0.22836 | 0.68509 | 0.37 |  | 3 | 0.379 | 0.6875 | 1.25 | 0.379 | 0.379 | 0.009 |  | 22.8363 | 8.6549 | 3 | 0.379 | 0.647 | 1.602 | 0.379 | 0.379 | 8.1e-05 | 0.0014168
K3-R0.5 | 1 | 11.1111 | 0.75 | 0 | 22.2222 | 0 | 0 | 0 | 0 | 0 | 0 | 11.1111 | 0 | 66.6667 | 0 | 0 | 0 | 0 | 0 | 0 | 0 | 0 | 0 | 0 | 0 | 0 | 0 | 0 | 0 | 0 | 0 | 0 | 50 | NMR | Water quench |  |  |  |  | 100 | 0.11111 | 0 | 0.22222 | 0.66667 | 0.5 |  | 3 | 0.5 | 0.6875 | 1.25 | 0.5 | 0.5 | 0 |  | 22.2222 | 11.1111 | 3 | 0.5 | 0.647 | 1.602 | 0.5 | 0.5 | 0 | 0.0085302
K3-R0.545 | 1 | 11.9912 | 0.75 | 0 | 22.0022 | 0 | 0 | 0 | 0 | 0 | 0 | 11.9912 | 0 | 66.0066 | 0 | 0 | 0 | 0 | 0 | 0 | 0 | 0 | 0 | 0 | 0 | 0 | 0 | 0 | 0 | 0 | 0 | 0 | 51 | NMR | Water quench |  |  |  |  | 100 | 0.11991 | 0 | 0.22002 | 0.66007 | 0.51 |  | 3 | 0.545 | 0.6875 | 1.25 | 0.545 | 0.545 | 0.035 |  | 22.0022 | 11.9912 | 3 | 0.545 | 0.647 | 1.602 | 0.545 | 0.545 | 0.001225 | 0.010477
K3-R0.75 | 1 | 15.7895 | 0.75 | 0 | 21.0526 | 0 | 0 | 0 | 0 | 0 | 0 | 15.7895 | 0 | 63.1579 | 0 | 0 | 0 | 0 | 0 | 0 | 0 | 0 | 0 | 0 | 0 | 0 | 0 | 0 | 0 | 0 | 0 | 0 | 61 | NMR | Water quench |  |  |  |  | 100 | 0.15789 | 0 | 0.21053 | 0.63158 | 0.61 |  | 3 | 0.75 | 0.6875 | 1.25 | 0.6875 | 0.6875 | 0.0775 |  | 21.0526 | 15.7895 | 3 | 0.75 | 0.647 | 1.602 | 0.647 | 0.647 | 0.001369 | 0.040949
K3-R1 | 1 | 20 | 0.75 | 0 | 20 | 0 | 0 | 0 | 0 | 0 | 0 | 20 | 0 | 60 | 0 | 0 | 0 | 0 | 0 | 0 | 0 | 0 | 0 | 0 | 0 | 0 | 0 | 0 | 0 | 0 | 0 | 0 | 67 | NMR | Water quench |  |  |  |  | 100 | 0.2 | 0 | 0.2 | 0.6 | 0.67 |  | 3 | 1 | 0.6875 | 1.25 | 0.6875 | 0.6875 | 0.0175 |  | 20 | 20 | 3 | 1 | 0.647 | 1.602 | 0.647 | 0.647 | 0.000529 | 0.068832
K3-R1.263 | 1 | 23.9977 | 0.75 | 0 | 19.0006 | 0 | 0 | 0 | 0 | 0 | 0 | 23.9977 | 0 | 57.0017 | 0 | 0 | 0 | 0 | 0 | 0 | 0 | 0 | 0 | 0 | 0 | 0 | 0 | 0 | 0 | 0 | 0 | 0 | 69 | NMR | Water quench |  |  |  |  | 100 | 0.23998 | 0 | 0.19001 | 0.57002 | 0.69 |  | 3 | 1.263 | 0.6875 | 1.25 | 0.68512 | 0.68512 | 0.0048833 |  | 19.0006 | 23.9977 | 3 | 1.263 | 0.647 | 1.602 | 0.647 | 0.647 | 0.001849 | 0.079727
K3-R1.6 | 1 | 28.5714 | 0.75 | 0 | 17.8571 | 0 | 0 | 0 | 0 | 0 | 0 | 28.5714 | 0 | 53.5714 | 0 | 0 | 0 | 0 | 0 | 0 | 0 | 0 | 0 | 0 | 0 | 0 | 0 | 0 | 0 | 0 | 0 | 0 | 73 | NMR | Water quench |  |  |  |  | 100 | 0.28571 | 0 | 0.17857 | 0.53571 | 0.73 |  | 3 | 1.6 | 0.6875 | 1.25 | 0.62333 | 0.62333 | 0.10667 |  | 17.8571 | 28.5714 | 3 | 1.6 | 0.647 | 1.602 | 0.647 | 0.647 | 0.006889 | 0.10392
K3-R1.7 | 1 | 29.8246 | 0.75 | 0 | 17.5439 | 0 | 0 | 0 | 0 | 0 | 0 | 29.8246 | 0 | 52.6316 | 0 | 0 | 0 | 0 | 0 | 0 | 0 | 0 | 0 | 0 | 0 | 0 | 0 | 0 | 0 | 0 | 0 | 0 | 71 | NMR | Water quench |  |  |  |  | 100 | 0.29825 | 0 | 0.17544 | 0.52632 | 0.71 |  | 3 | 1.7 | 0.6875 | 1.25 | 0.605 | 0.605 | 0.105 |  | 17.5439 | 29.8246 | 3 | 1.7 | 0.647 | 1.602 | 0.62903 | 0.62903 | 0.0065556 | 0.091421
K3-R2.25 | 1 | 36 | 0.75 | 0 | 16 | 0 | 0 | 0 | 0 | 0 | 0 | 36 | 0 | 48 | 0 | 0 | 0 | 0 | 0 | 0 | 0 | 0 | 0 | 0 | 0 | 0 | 0 | 0 | 0 | 0 | 0 | 0 | 66 | NMR | Water quench |  |  |  |  | 100 | 0.36 | 0 | 0.16 | 0.48 | 0.66 |  | 3 | 2.25 | 0.6875 | 1.25 | 0.50417 | 0.50417 | 0.15583 |  | 16 | 36 | 3 | 2.25 | 0.647 | 1.602 | 0.5282 | 0.5282 | 0.017371 | 0.063685
K4-R0.333 | 1 | 6.2441 | 0.8 | 0 | 18.7512 | 0 | 0 | 0 | 0 | 0 | 0 | 6.2441 | 0 | 75.0047 | 0 | 0 | 0 | 0 | 0 | 0 | 0 | 0 | 0 | 0 | 0 | 0 | 0 | 0 | 0 | 0 | 0 | 0 | 37 | NMR | Water quench |  |  |  |  | 100 | 0.062441 | 0 | 0.18751 | 0.75005 | 0.37 |  | 4 | 0.333 | 0.75 | 1.5 | 0.333 | 0.333 | 0.037 |  | 18.7512 | 6.2441 | 4 | 0.333 | 0.666 | 2.104 | 0.333 | 0.333 | 0.001369 | 0.0014168
K4-R0.714 | 1 | 12.4956 | 0.8 | 0 | 17.5009 | 0 | 0 | 0 | 0 | 0 | 0 | 12.4956 | 0 | 70.0035 | 0 | 0 | 0 | 0 | 0 | 0 | 0 | 0 | 0 | 0 | 0 | 0 | 0 | 0 | 0 | 0 | 0 | 0 | 68 | NMR | Water quench |  |  |  |  | 100 | 0.12496 | 0 | 0.17501 | 0.70004 | 0.68 |  | 4 | 0.714 | 0.75 | 1.5 | 0.714 | 0.714 | 0.034 |  | 17.5009 | 12.4956 | 4 | 0.714 | 0.666 | 2.104 | 0.666 | 0.666 | 0.000196 | 0.074179
K4-R1 | 1 | 16.6667 | 0.8 | 0 | 16.6667 | 0 | 0 | 0 | 0 | 0 | 0 | 16.6667 | 0 | 66.6667 | 0 | 0 | 0 | 0 | 0 | 0 | 0 | 0 | 0 | 0 | 0 | 0 | 0 | 0 | 0 | 0 | 0 | 0 | 71 | NMR | Water quench |  |  |  |  | 100 | 0.16667 | 0 | 0.16667 | 0.66667 | 0.71 |  | 4 | 1 | 0.75 | 1.5 | 0.75 | 0.75 | 0.04 |  | 16.6667 | 16.6667 | 4 | 1 | 0.666 | 2.104 | 0.666 | 0.666 | 0.001936 | 0.091421
K4-R1.153 | 1 | 18.7388 | 0.8 | 0 | 16.2522 | 0 | 0 | 0 | 0 | 0 | 0 | 18.7388 | 0 | 65.0089 | 0 | 0 | 0 | 0 | 0 | 0 | 0 | 0 | 0 | 0 | 0 | 0 | 0 | 0 | 0 | 0 | 0 | 0 | 66 | NMR | Water quench |  |  |  |  | 100 | 0.18739 | 0 | 0.16252 | 0.65009 | 0.66 |  | 4 | 1.153 | 0.75 | 1.5 | 0.75 | 0.75 | 0.09 |  | 16.2522 | 18.7388 | 4 | 1.153 | 0.666 | 2.104 | 0.666 | 0.666 | 3.6e-05 | 0.063685
K4-R1.666 | 1 | 24.9925 | 0.8 | 0 | 15.0015 | 0 | 0 | 0 | 0 | 0 | 0 | 24.9925 | 0 | 60.006 | 0 | 0 | 0 | 0 | 0 | 0 | 0 | 0 | 0 | 0 | 0 | 0 | 0 | 0 | 0 | 0 | 0 | 0 | 77 | NMR | Water quench |  |  |  |  | 100 | 0.24992 | 0 | 0.15002 | 0.60006 | 0.77 |  | 4 | 1.666 | 0.75 | 1.5 | 0.72233 | 0.72233 | 0.047667 |  | 15.0015 | 24.9925 | 4 | 1.666 | 0.666 | 2.104 | 0.666 | 0.666 | 0.010816 | 0.1313
K4-R2,27 | 1 | 31.2242 | 0.8 | 0 | 13.7552 | 0 | 0 | 0 | 0 | 0 | 0 | 31.2242 | 0 | 55.0206 | 0 | 0 | 0 | 0 | 0 | 0 | 0 | 0 | 0 | 0 | 0 | 0 | 0 | 0 | 0 | 0 | 0 | 0 | 76 | NMR | Water quench |  |  |  |  | 100 | 0.31224 | 0 | 0.13755 | 0.55021 | 0.76 |  | 4 | 2.27 | 0.75 | 1.5 | 0.62167 | 0.62167 | 0.13833 |  | 13.7552 | 31.2242 | 4 | 2.27 | 0.666 | 2.104 | 0.63833 | 0.63833 | 0.014803 | 0.12416
K4-R2.56 | 1 | 33.8624 | 0.8 | 0 | 13.2275 | 0 | 0 | 0 | 0 | 0 | 0 | 33.8624 | 0 | 52.9101 | 0 | 0 | 0 | 0 | 0 | 0 | 0 | 0 | 0 | 0 | 0 | 0 | 0 | 0 | 0 | 0 | 0 | 0 | 73 | NMR | Water quench |  |  |  |  | 100 | 0.33862 | 0 | 0.13228 | 0.5291 | 0.73 |  | 4 | 2.56 | 0.75 | 1.5 | 0.57333 | 0.57333 | 0.15667 |  | 13.2275 | 33.8624 | 4 | 2.56 | 0.666 | 2.104 | 0.59 | 0.59 | 0.0196 | 0.10392
K4-R3 | 1 | 37.5 | 0.8 | 0 | 12.5 | 0 | 0 | 0 | 0 | 0 | 0 | 37.5 | 0 | 50 | 0 | 0 | 0 | 0 | 0 | 0 | 0 | 0 | 0 | 0 | 0 | 0 | 0 | 0 | 0 | 0 | 0 | 0 | 68 | NMR | Water quench |  |  |  |  | 100 | 0.375 | 0 | 0.125 | 0.5 | 0.68 |  | 4 | 3 | 0.75 | 1.5 | 0.5 | 0.5 | 0.18 |  | 12.5 | 37.5 | 4 | 3 | 0.666 | 2.104 | 0.51667 | 0.51667 | 0.026678 | 0.074179
K4-R3.88 | 1 | 43.6937 | 0.8 | 0 | 11.2613 | 0 | 0 | 0 | 0 | 0 | 0 | 43.6937 | 0 | 45.045 | 0 | 0 | 0 | 0 | 0 | 0 | 0 | 0 | 0 | 0 | 0 | 0 | 0 | 0 | 0 | 0 | 0 | 0 | 57 | NMR | Water quench |  |  |  |  | 100 | 0.43694 | 0 | 0.11261 | 0.45045 | 0.57 |  | 4 | 3.88 | 0.75 | 1.5 | 0.35333 | 0.35333 | 0.21667 |  | 11.2613 | 43.6937 | 4 | 3.88 | 0.666 | 2.104 | 0.37 | 0.37 | 0.04 | 0.02636
NAB10 | 1 | 25 | 0.95238 | 22.5 | 2.5 | 0 | 0 | 0 | 0 | 0 | 0 | 25 | 0 | 50 | 0 | 0 | 0 | 0 | 0 | 0 | 0 | 0 | 0 | 0 | 0 | 0 | 0 | 0 | 0 | 0 | 0 | 0 | 13 | NMR | Slow cooled |  |  | Atm. | Slow cooled (10 °C/min) | 100 | 0.25 | 0.225 | 0.025 | 0.5 | 0.13 |  | 2 | 1 | 0.625 | 1 | 0.625 | 0.625 | 0.495 |  | 92.5 | 25 | 0.54054 | 0.27027 | 0.60027 | 0.36735 | 0.27027 | 0.27027 | 0.019676 | 0.077084
NAB15 | 1 | 25.0125 | 0.93022 | 21.25 | 3.75 | 0 | 0 | 0 | 0 | 0 | 0 | 25.0125 | 0 | 49.9875 | 0 | 0 | 0 | 0 | 0 | 0 | 0 | 0 | 0 | 0 | 0 | 0 | 0 | 0 | 0 | 0 | 0 | 0 | 18 | NMR | Slow cooled |  |  |  |  | 100 | 0.25012 | 0.2125 | 0.0375 | 0.49987 | 0.18 |  | 1.9995 | 1.0005 | 0.62497 | 0.99987 | 0.62484 | 0.62484 | 0.44484 |  | 88.75 | 25.0125 | 0.56324 | 0.28183 | 0.6007 | 0.37875 | 0.28183 | 0.28183 | 0.01037 | 0.05182
NAB20 | 1 | 25 | 0.90909 | 20 | 5 | 0 | 0 | 0 | 0 | 0 | 0 | 25 | 0 | 50 | 0 | 0 | 0 | 0 | 0 | 0 | 0 | 0 | 0 | 0 | 0 | 0 | 0 | 0 | 0 | 0 | 0 | 0 | 33 | NMR | Slow cooled |  |  |  |  | 100 | 0.25 | 0.2 | 0.05 | 0.5 | 0.33 |  | 2 | 1 | 0.625 | 1 | 0.625 | 0.625 | 0.295 |  | 85 | 25 | 0.58824 | 0.29412 | 0.60118 | 0.39129 | 0.29412 | 0.29412 | 0.0012875 | 0.0060281
NAB40 | 1 | 25 | 0.83333 | 15 | 10 | 0 | 0 | 0 | 0 | 0 | 0 | 25 | 0 | 50 | 0 | 0 | 0 | 0 | 0 | 0 | 0 | 0 | 0 | 0 | 0 | 0 | 0 | 0 | 0 | 0 | 0 | 0 | 68 | NMR | Slow cooled |  |  |  |  | 100 | 0.25 | 0.15 | 0.1 | 0.5 | 0.68 |  | 2 | 1 | 0.625 | 1 | 0.625 | 0.625 | 0.055 |  | 70 | 25 | 0.71429 | 0.35714 | 0.60357 | 0.45457 | 0.35714 | 0.35714 | 0.10424 | 0.074179
NAB60 | 1 | 25.05 | 0.76905 | 10 | 15 | 0 | 0 | 0 | 0 | 0 | 0 | 25.05 | 0 | 49.95 | 0 | 0 | 0 | 0 | 0 | 0 | 0 | 0 | 0 | 0 | 0 | 0 | 0 | 0 | 0 | 0 | 0 | 0 | 78 | NMR | Slow cooled |  |  |  |  | 100 | 0.2505 | 0.1 | 0.15 | 0.4995 | 0.78 |  | 1.998 | 1.002 | 0.62488 | 0.9995 | 0.62435 | 0.62435 | 0.15565 |  | 55 | 25.05 | 0.90818 | 0.45545 | 0.60726 | 0.55191 | 0.45545 | 0.45545 | 0.10533 | 0.13865
NAB80 | 1 | 25 | 0.71429 | 5 | 20 | 0 | 0 | 0 | 0 | 0 | 0 | 25 | 0 | 50 | 0 | 0 | 0 | 0 | 0 | 0 | 0 | 0 | 0 | 0 | 0 | 0 | 0 | 0 | 0 | 0 | 0 | 0 | 83 | NMR | Slow cooled |  |  |  |  | 100 | 0.25 | 0.05 | 0.2 | 0.5 | 0.83 |  | 2 | 1 | 0.625 | 1 | 0.625 | 0.625 | 0.205 |  | 40 | 25 | 1.25 | 0.625 | 0.61375 | 0.7235 | 0.61375 | 0.61375 | 0.046764 | 0.17839
NBS | 1 | 25 | 0.66667 | 0 | 25 | 0 | 0 | 0 | 0 | 0 | 0 | 25 | 0 | 50 | 0 | 0 | 0 | 0 | 0 | 0 | 0 | 0 | 0 | 0 | 0 | 0 | 0 | 0 | 0 | 0 | 0 | 0 | 85 | NMR | Slow cooled |  |  |  |  | 100 | 0.25 | 0 | 0.25 | 0.5 | 0.85 |  | 2 | 1 | 0.625 | 1 | 0.625 | 0.625 | 0.225 |  | 25 | 25 | 2 | 1 | 0.628 | 1.1 | 0.628 | 0.628 | 0.049284 | 0.19568
LiB5 | 1 | 25 | 0.97561 | 23.75 | 1.25 | 0 | 0 | 0 | 0 | 25 | 0 | 0 | 0 | 50 | 0 | 0 | 0 | 0 | 0 | 0 | 0 | 0 | 0 | 0 | 0 | 0 | 0 | 0 | 0 | 0 | 0 | 0 | 10 | NMR | Slow cooled |  |  |  |  | 100 | 0.25 | 0.2375 | 0.0125 | 0.5 | 0.1 |  | 2 | 1 | 0.625 | 1 | 0.625 | 0.625 | 0.525 |  | 96.25 | 25 | 0.51948 | 0.25974 | 0.59987 | 0.35678 | 0.25974 | 0.25974 | 0.025517 | 0.094643
LiB10 | 1 | 25 | 0.95238 | 22.5 | 2.5 | 0 | 0 | 0 | 0 | 25 | 0 | 0 | 0 | 50 | 0 | 0 | 0 | 0 | 0 | 0 | 0 | 0 | 0 | 0 | 0 | 0 | 0 | 0 | 0 | 0 | 0 | 0 | 11 | NMR | Slow cooled |  |  |  |  | 100 | 0.25 | 0.225 | 0.025 | 0.5 | 0.11 |  | 2 | 1 | 0.625 | 1 | 0.625 | 0.625 | 0.515 |  | 92.5 | 25 | 0.54054 | 0.27027 | 0.60027 | 0.36735 | 0.27027 | 0.27027 | 0.025687 | 0.08859
LiB15 | 1 | 25.0125 | 0.93022 | 21.25 | 3.75 | 0 | 0 | 0 | 0 | 25.0125 | 0 | 0 | 0 | 49.9875 | 0 | 0 | 0 | 0 | 0 | 0 | 0 | 0 | 0 | 0 | 0 | 0 | 0 | 0 | 0 | 0 | 0 | 0 | 17 | NMR | Slow cooled |  |  |  |  | 100 | 0.25012 | 0.2125 | 0.0375 | 0.49987 | 0.17 |  | 1.9995 | 1.0005 | 0.62497 | 0.99987 | 0.62484 | 0.62484 | 0.45484 |  | 88.75 | 25.0125 | 0.56324 | 0.28183 | 0.6007 | 0.37875 | 0.28183 | 0.28183 | 0.012506 | 0.056473
NBS-K0.5R0.25 | 1 | 14.3 | 0.33372 | 0 | 57.1 | 0 | 0 | 0 | 0 | 0 | 0 | 14.3 | 0 | 28.6 | 0 | 0 | 0 | 0 | 0 | 0 | 0 | 0 | 0 | 0 | 0 | 0 | 0 | 0 | 0 | 0 | 0 | 0 | 23.2 | NMR | Water quench |  |  | Atm. |  | 100 | 0.143 | 0 | 0.571 | 0.286 | 0.232 |  | 0.50088 | 0.25044 | 0.5313 | 0.62522 | 0.25044 | 0.25044 | 0.018438 |  | 57.1 | 14.3 | 0.50088 | 0.25044 | 0.59952 | 0.34744 | 0.25044 | 0.25044 | 0.00033995 | 0.03085
NBS-K0.5R0.5 | 1 | 25 | 0.33333 | 0 | 50 | 0 | 0 | 0 | 0 | 0 | 0 | 25 | 0 | 25 | 0 | 0 | 0 | 0 | 0 | 0 | 0 | 0 | 0 | 0 | 0 | 0 | 0 | 0 | 0 | 0 | 0 | 0 | 42.7 | NMR | Water quench |  |  |  |  | 100 | 0.25 | 0 | 0.5 | 0.25 | 0.427 |  | 0.5 | 0.5 | 0.53125 | 0.625 | 0.5 | 0.5 | 0.073 |  | 50 | 25 | 0.5 | 0.5 | 0.5995 | 0.347 | 0.5 | 0.5 | 0.005329 | 0.00037477
NBS-K0.5R0.75 | 1 | 33.3 | 0.33333 | 0 | 44.4 | 0 | 0 | 0 | 0 | 0 | 0 | 33.3 | 0 | 22.2 | 0 | 0 | 0 | 0 | 0 | 0 | 0 | 0 | 0 | 0 | 0 | 0 | 0 | 0 | 0 | 0 | 0 | 0 | 48.7 | NMR | Water quench |  |  |  |  | 99.9 | 0.333 | 0 | 0.444 | 0.222 | 0.487 |  | 0.5 | 0.75 | 0.53125 | 0.625 | 0.49583 | 0.49583 | 0.0088333 |  | 44.4 | 33.3 | 0.5 | 0.75 | 0.5995 | 0.347 | 0.48532 | 0.48532 | 2.8336e-06 | 0.0062979
NBS-K2R0.25 | 1 | 7.7 | 0.66631 | 0 | 30.8 | 0 | 0 | 0 | 0 | 0 | 0 | 7.7 | 0 | 61.5 | 0 | 0 | 0 | 0 | 0 | 0 | 0 | 0 | 0 | 0 | 0 | 0 | 0 | 0 | 0 | 0 | 0 | 0 | 18.7 | NMR | Water quench |  |  |  |  | 100 | 0.077 | 0 | 0.308 | 0.615 | 0.187 |  | 1.9968 | 0.25 | 0.6248 | 0.99919 | 0.25 | 0.25 | 0.063 |  | 30.8 | 7.7 | 1.9968 | 0.25 | 0.62794 | 1.0984 | 0.25 | 0.25 | 0.003969 | 0.048682
NBS-K2R0.5 | 1 | 14.3 | 0.66628 | 0 | 28.6 | 0 | 0 | 0 | 0 | 0 | 0 | 14.3 | 0 | 57.1 | 0 | 0 | 0 | 0 | 0 | 0 | 0 | 0 | 0 | 0 | 0 | 0 | 0 | 0 | 0 | 0 | 0 | 0 | 40.4 | NMR | Water quench |  |  |  |  | 100 | 0.143 | 0 | 0.286 | 0.571 | 0.404 |  | 1.9965 | 0.5 | 0.62478 | 0.99913 | 0.5 | 0.5 | 0.096 |  | 28.6 | 14.3 | 1.9965 | 0.5 | 0.62793 | 1.0982 | 0.5 | 0.5 | 0.009216 | 1.3256e-05
NBS-K2R0.75 | 1 | 20 | 0.66625 | 0 | 26.7 | 0 | 0 | 0 | 0 | 0 | 0 | 20 | 0 | 53.3 | 0 | 0 | 0 | 0 | 0 | 0 | 0 | 0 | 0 | 0 | 0 | 0 | 0 | 0 | 0 | 0 | 0 | 0 | 56.6 | NMR | Water quench |  |  |  |  | 100 | 0.2 | 0 | 0.267 | 0.533 | 0.566 |  | 1.9963 | 0.74906 | 0.62477 | 0.99906 | 0.62477 | 0.62477 | 0.058766 |  | 26.7 | 20 | 1.9963 | 0.74906 | 0.62793 | 1.0981 | 0.62793 | 0.62793 | 0.0038352 | 0.025078
NBS-K4R0.25 | 1 | 4.8 | 0.80042 | 0 | 19 | 0 | 0 | 0 | 0 | 0 | 0 | 4.8 | 0 | 76.2 | 0 | 0 | 0 | 0 | 0 | 0 | 0 | 0 | 0 | 0 | 0 | 0 | 0 | 0 | 0 | 0 | 0 | 0 | 19.2 | NMR | Water quench |  |  |  |  | 100 | 0.048 | 0 | 0.19 | 0.762 | 0.192 |  | 4.0105 | 0.25263 | 0.75066 | 1.5026 | 0.25263 | 0.25263 | 0.060632 |  | 19 | 4.8 | 4.0105 | 0.25263 | 0.6662 | 2.1093 | 0.25263 | 0.25263 | 0.0036762 | 0.046501
NBS-K4R0.5 | 1 | 9.1 | 0.79978 | 0 | 18.2 | 0 | 0 | 0 | 0 | 0 | 0 | 9.1 | 0 | 72.7 | 0 | 0 | 0 | 0 | 0 | 0 | 0 | 0 | 0 | 0 | 0 | 0 | 0 | 0 | 0 | 0 | 0 | 0 | 41.2 | NMR | Water quench |  |  |  |  | 100 | 0.091 | 0 | 0.182 | 0.727 | 0.412 |  | 3.9945 | 0.5 | 0.74966 | 1.4986 | 0.5 | 0.5 | 0.088 |  | 18.2 | 9.1 | 3.9945 | 0.5 | 0.6659 | 2.1012 | 0.5 | 0.5 | 0.007744 | 1.9002e-05
NBS-K4R0.75 | 1 | 13 | 0.8 | 0 | 17.4 | 0 | 0 | 0 | 0 | 0 | 0 | 13 | 0 | 69.6 | 0 | 0 | 0 | 0 | 0 | 0 | 0 | 0 | 0 | 0 | 0 | 0 | 0 | 0 | 0 | 0 | 0 | 0 | 56.3 | NMR | Water quench |  |  |  |  | 100 | 0.13 | 0 | 0.174 | 0.696 | 0.563 |  | 4 | 0.74713 | 0.75 | 1.5 | 0.74713 | 0.74713 | 0.18413 |  | 17.4 | 13 | 4 | 0.74713 | 0.666 | 2.104 | 0.666 | 0.666 | 0.010609 | 0.024136
1 | 1 | 50 | 0.5 | 0 | 25 | 0 | 0 | 0 | 0 | 0 | 0 | 50 | 0 | 25 | 0 | 0 | 0 | 0 | 0 | 0 | 0 | 0 | 0 | 0 | 0 | 0 | 0 | 0 | 0 | 0 | 0 | 0 | 25 | NMR | Air quench |  |  | Atm |  | 100 | 0.5 | 0 | 0.25 | 0.25 | 0.25 |  | 1 | 2 | 0.5625 | 0.75 | 0.25 | 0.25 | 0 |  | 25 | 50 | 1 | 2 | 0.609 | 0.598 | 0.2585 | 0.2585 | 7.225e-05 | 0.024851
2 | 1 | 55.5556 | 0.5 | 0 | 22.2222 | 0 | 0 | 0 | 0 | 0 | 0 | 55.5556 | 0 | 22.2222 | 0 | 0 | 0 | 0 | 0 | 0 | 0 | 0 | 0 | 0 | 0 | 0 | 0 | 0 | 0 | 0 | 0 | 0 | 13 | NMR | Air quench |  |  |  |  | 100 | 0.55556 | 0 | 0.22222 | 0.22222 | 0.13 |  | 1 | 2.5 | 0.5625 | 0.75 | 0.125 | 0.125 | 0.005 |  | 22.2222 | 55.5556 | 1 | 2.5 | 0.609 | 0.598 | 0.1335 | 0.1335 | 1.225e-05 | 0.077084
3 | 1 | 60 | 0.5 | 0 | 20 | 0 | 0 | 0 | 0 | 0 | 0 | 60 | 0 | 20 | 0 | 0 | 0 | 0 | 0 | 0 | 0 | 0 | 0 | 0 | 0 | 0 | 0 | 0 | 0 | 0 | 0 | 0 | 3 | NMR | Air quench |  |  |  |  | 100 | 0.6 | 0 | 0.2 | 0.2 | 0.03 |  | 1 | 3 | 0.5625 | 0.75 | 1.1102e-16 | 1.1102e-16 | 0.03 |  | 20 | 60 | 1 | 3 | 0.609 | 0.598 | 0.0085 | 0.0085 | 0.00046225 | 0.14261
4 | 1 | 66.6667 | 0.5 | 0 | 16.6667 | 0 | 0 | 0 | 0 | 0 | 0 | 66.6667 | 0 | 16.6667 | 0 | 0 | 0 | 0 | 0 | 0 | 0 | 0 | 0 | 0 | 0 | 0 | 0 | 0 | 0 | 0 | 0 | 0 | 0 | NMR | Air quench |  |  |  |  | 100 | 0.66667 | 0 | 0.16667 | 0.16667 | 0 |  | 1 | 4 | 0.5625 | 0.75 | -0.25 | -0.25 | 0.25 |  | 16.6667 | 66.6667 | 1 | 4 | 0.609 | 0.598 | -0.2415 | 0 | 0 | 0.16617
5 | 1 | 33.3333 | 0.66667 | 0 | 22.2222 | 0 | 0 | 0 | 0 | 0 | 0 | 33.3333 | 0 | 44.4444 | 0 | 0 | 0 | 0 | 0 | 0 | 0 | 0 | 0 | 0 | 0 | 0 | 0 | 0 | 0 | 0 | 0 | 0 | 52 | NMR | Air quench |  |  |  |  | 100 | 0.33333 | 0 | 0.22222 | 0.44444 | 0.52 |  | 2 | 1.5 | 0.625 | 1 | 0.52083 | 0.52083 | 0.00083333 |  | 22.2222 | 33.3333 | 2 | 1.5 | 0.628 | 1.1 | 0.54467 | 0.54467 | 0.00060844 | 0.012625
6 | 1 | 40 | 0.66667 | 0 | 20 | 0 | 0 | 0 | 0 | 0 | 0 | 40 | 0 | 40 | 0 | 0 | 0 | 0 | 0 | 0 | 0 | 0 | 0 | 0 | 0 | 0 | 0 | 0 | 0 | 0 | 0 | 0 | 43 | NMR | Air quench |  |  |  |  | 100 | 0.4 | 0 | 0.2 | 0.4 | 0.43 |  | 2 | 2 | 0.625 | 1 | 0.41667 | 0.41667 | 0.013333 |  | 20 | 40 | 2 | 2 | 0.628 | 1.1 | 0.4405 | 0.4405 | 0.00011025 | 0.00049993
7 | 1 | 45.4545 | 0.66667 | 0 | 18.1818 | 0 | 0 | 0 | 0 | 0 | 0 | 45.4545 | 0 | 36.3636 | 0 | 0 | 0 | 0 | 0 | 0 | 0 | 0 | 0 | 0 | 0 | 0 | 0 | 0 | 0 | 0 | 0 | 0 | 35 | NMR | Air quench |  |  |  |  | 100 | 0.45455 | 0 | 0.18182 | 0.36364 | 0.35 |  | 2 | 2.5 | 0.625 | 1 | 0.3125 | 0.3125 | 0.0375 |  | 18.1818 | 45.4545 | 2 | 2.5 | 0.628 | 1.1 | 0.33633 | 0.33633 | 0.00018678 | 0.0033225
8 | 1 | 50 | 0.66667 | 0 | 16.6667 | 0 | 0 | 0 | 0 | 0 | 0 | 50 | 0 | 33.3333 | 0 | 0 | 0 | 0 | 0 | 0 | 0 | 0 | 0 | 0 | 0 | 0 | 0 | 0 | 0 | 0 | 0 | 0 | 22 | NMR | Air quench |  |  |  |  | 100 | 0.5 | 0 | 0.16667 | 0.33333 | 0.22 |  | 2 | 3 | 0.625 | 1 | 0.20833 | 0.20833 | 0.011667 |  | 16.6667 | 50 | 2 | 3 | 0.628 | 1.1 | 0.23217 | 0.23217 | 0.00014803 | 0.035209
9 | 1 | 57.1429 | 0.66667 | 0 | 14.2857 | 0 | 0 | 0 | 0 | 0 | 0 | 57.1429 | 0 | 28.5714 | 0 | 0 | 0 | 0 | 0 | 0 | 0 | 0 | 0 | 0 | 0 | 0 | 0 | 0 | 0 | 0 | 0 | 0 | 2 | NMR | Air quench |  |  |  |  | 100 | 0.57143 | 0 | 0.14286 | 0.28571 | 0.02 |  | 2 | 4 | 0.625 | 1 | -2.2204e-16 | -2.2204e-16 | 0.02 |  | 14.2857 | 57.1429 | 2 | 4 | 0.628 | 1.1 | 0.023833 | 0.023833 | 1.4694e-05 | 0.15027
10 | 1 | 62.5 | 0.66667 | 0 | 12.5 | 0 | 0 | 0 | 0 | 0 | 0 | 62.5 | 0 | 25 | 0 | 0 | 0 | 0 | 0 | 0 | 0 | 0 | 0 | 0 | 0 | 0 | 0 | 0 | 0 | 0 | 0 | 0 | 0 | NMR | Air quench |  |  |  |  | 100 | 0.625 | 0 | 0.125 | 0.25 | 0 |  | 2 | 5 | 0.625 | 1 | -0.20833 | -0.20833 | 0.20833 |  | 12.5 | 62.5 | 2 | 5 | 0.628 | 1.1 | -0.1845 | 0 | 0 | 0.16617
11 | 1 | 27.2727 | 0.75 | 0 | 18.1818 | 0 | 0 | 0 | 0 | 0 | 0 | 27.2727 | 0 | 54.5455 | 0 | 0 | 0 | 0 | 0 | 0 | 0 | 0 | 0 | 0 | 0 | 0 | 0 | 0 | 0 | 0 | 0 | 0 | 64 | NMR | Air quench |  |  |  |  | 100 | 0.27273 | 0 | 0.18182 | 0.54545 | 0.64 |  | 3 | 1.5 | 0.6875 | 1.25 | 0.64167 | 0.64167 | 0.0016667 |  | 18.1818 | 27.2727 | 3 | 1.5 | 0.647 | 1.602 | 0.647 | 0.647 | 4.9e-05 | 0.053991
12 | 1 | 33.3333 | 0.75 | 0 | 16.6667 | 0 | 0 | 0 | 0 | 0 | 0 | 33.3333 | 0 | 50 | 0 | 0 | 0 | 0 | 0 | 0 | 0 | 0 | 0 | 0 | 0 | 0 | 0 | 0 | 0 | 0 | 0 | 0 | 58 | NMR | Air quench |  |  |  |  | 100 | 0.33333 | 0 | 0.16667 | 0.5 | 0.58 |  | 3 | 2 | 0.6875 | 1.25 | 0.55 | 0.55 | 0.03 |  | 16.6667 | 33.3333 | 3 | 2 | 0.647 | 1.602 | 0.57403 | 0.57403 | 3.5601e-05 | 0.029708
13 | 1 | 38.4615 | 0.75 | 0 | 15.3846 | 0 | 0 | 0 | 0 | 0 | 0 | 38.4615 | 0 | 46.1538 | 0 | 0 | 0 | 0 | 0 | 0 | 0 | 0 | 0 | 0 | 0 | 0 | 0 | 0 | 0 | 0 | 0 | 0 | 49 | NMR | Air quench |  |  |  |  | 100 | 0.38462 | 0 | 0.15385 | 0.46154 | 0.49 |  | 3 | 2.5 | 0.6875 | 1.25 | 0.45833 | 0.45833 | 0.031667 |  | 15.3846 | 38.4615 | 3 | 2.5 | 0.647 | 1.602 | 0.48237 | 0.48237 | 5.8268e-05 | 0.006783
14 | 1 | 42.8571 | 0.75 | 0 | 14.2857 | 0 | 0 | 0 | 0 | 0 | 0 | 42.8571 | 0 | 42.8571 | 0 | 0 | 0 | 0 | 0 | 0 | 0 | 0 | 0 | 0 | 0 | 0 | 0 | 0 | 0 | 0 | 0 | 0 | 40 | NMR | Air quench |  |  |  |  | 100 | 0.42857 | 0 | 0.14286 | 0.42857 | 0.4 |  | 3 | 3 | 0.6875 | 1.25 | 0.36667 | 0.36667 | 0.033333 |  | 14.2857 | 42.8571 | 3 | 3 | 0.647 | 1.602 | 0.3907 | 0.3907 | 8.649e-05 | 5.8384e-05
15 | 1 | 50 | 0.75 | 0 | 12.5 | 0 | 0 | 0 | 0 | 0 | 0 | 50 | 0 | 37.5 | 0 | 0 | 0 | 0 | 0 | 0 | 0 | 0 | 0 | 0 | 0 | 0 | 0 | 0 | 0 | 0 | 0 | 0 | 22 | NMR | Air quench |  |  |  |  | 100 | 0.5 | 0 | 0.125 | 0.375 | 0.22 |  | 3 | 4 | 0.6875 | 1.25 | 0.18333 | 0.18333 | 0.036667 |  | 12.5 | 50 | 3 | 4 | 0.647 | 1.602 | 0.20737 | 0.20737 | 0.0001596 | 0.035209
16 | 1 | 55.5556 | 0.75 | 0 | 11.1111 | 0 | 0 | 0 | 0 | 0 | 0 | 55.5556 | 0 | 33.3333 | 0 | 0 | 0 | 0 | 0 | 0 | 0 | 0 | 0 | 0 | 0 | 0 | 0 | 0 | 0 | 0 | 0 | 0 | 1 | NMR | Air quench |  |  |  |  | 100 | 0.55556 | 0 | 0.11111 | 0.33333 | 0.01 |  | 3 | 5 | 0.6875 | 1.25 | -1.1102e-16 | -1.1102e-16 | 0.01 |  | 11.1111 | 55.5556 | 3 | 5 | 0.647 | 1.602 | 0.024033 | 0.024033 | 0.00019693 | 0.15812
17 | 1 | 60 | 0.75 | 0 | 10 | 0 | 0 | 0 | 0 | 0 | 0 | 60 | 0 | 30 | 0 | 0 | 0 | 0 | 0 | 0 | 0 | 0 | 0 | 0 | 0 | 0 | 0 | 0 | 0 | 0 | 0 | 0 | 0 | NMR | Air quench |  |  |  |  | 100 | 0.6 | 0 | 0.1 | 0.3 | 0 |  | 3 | 6 | 0.6875 | 1.25 | -0.18333 | -0.18333 | 0.18333 |  | 10 | 60 | 3 | 6 | 0.647 | 1.602 | -0.1593 | 0 | 0 | 0.16617
18 | 1 | 63.6364 | 0.75 | 0 | 9.0909 | 0 | 0 | 0 | 0 | 0 | 0 | 63.6364 | 0 | 27.2727 | 0 | 0 | 0 | 0 | 0 | 0 | 0 | 0 | 0 | 0 | 0 | 0 | 0 | 0 | 0 | 0 | 0 | 0 | 0 | NMR | Air quench |  |  |  |  | 100 | 0.63636 | 0 | 0.090909 | 0.27273 | 0 |  | 3 | 7 | 0.6875 | 1.25 | -0.36667 | -0.36667 | 0.36667 |  | 9.0909 | 63.6364 | 3 | 7 | 0.647 | 1.602 | -0.34263 | 0 | 0 | 0.16617
19 | 1 | 16.6667 | 0.8 | 0 | 16.6667 | 0 | 0 | 0 | 0 | 0 | 0 | 16.6667 | 0 | 66.6667 | 0 | 0 | 0 | 0 | 0 | 0 | 0 | 0 | 0 | 0 | 0 | 0 | 0 | 0 | 0 | 0 | 0 | 0 | 72 | NMR | Air quench |  |  |  |  | 100 | 0.16667 | 0 | 0.16667 | 0.66667 | 0.72 |  | 4 | 1 | 0.75 | 1.5 | 0.75 | 0.75 | 0.03 |  | 16.6667 | 16.6667 | 4 | 1 | 0.666 | 2.104 | 0.666 | 0.666 | 0.002916 | 0.097568
20 | 1 | 23.0769 | 0.8 | 0 | 15.3846 | 0 | 0 | 0 | 0 | 0 | 0 | 23.0769 | 0 | 61.5385 | 0 | 0 | 0 | 0 | 0 | 0 | 0 | 0 | 0 | 0 | 0 | 0 | 0 | 0 | 0 | 0 | 0 | 0 | 70 | NMR | Air quench |  |  |  |  | 100 | 0.23077 | 0 | 0.15385 | 0.61538 | 0.7 |  | 4 | 1.5 | 0.75 | 1.5 | 0.75 | 0.75 | 0.05 |  | 15.3846 | 23.0769 | 4 | 1.5 | 0.666 | 2.104 | 0.666 | 0.666 | 0.001156 | 0.085474
21 | 1 | 28.5714 | 0.8 | 0 | 14.2857 | 0 | 0 | 0 | 0 | 0 | 0 | 28.5714 | 0 | 57.1429 | 0 | 0 | 0 | 0 | 0 | 0 | 0 | 0 | 0 | 0 | 0 | 0 | 0 | 0 | 0 | 0 | 0 | 0 | 66 | NMR | Air quench |  |  |  |  | 100 | 0.28571 | 0 | 0.14286 | 0.57143 | 0.66 |  | 4 | 2 | 0.75 | 1.5 | 0.66667 | 0.66667 | 0.0066667 |  | 14.2857 | 28.5714 | 4 | 2 | 0.666 | 2.104 | 0.666 | 0.666 | 3.6e-05 | 0.063685
22 | 1 | 33.3333 | 0.8 | 0 | 13.3333 | 0 | 0 | 0 | 0 | 0 | 0 | 33.3333 | 0 | 53.3333 | 0 | 0 | 0 | 0 | 0 | 0 | 0 | 0 | 0 | 0 | 0 | 0 | 0 | 0 | 0 | 0 | 0 | 0 | 63 | NMR | Air quench |  |  |  |  | 100 | 0.33333 | 0 | 0.13333 | 0.53333 | 0.63 |  | 4 | 2.5 | 0.75 | 1.5 | 0.58333 | 0.58333 | 0.046667 |  | 13.3333 | 33.3333 | 4 | 2.5 | 0.666 | 2.104 | 0.6 | 0.6 | 0.0009 | 0.049444
23 | 1 | 37.5 | 0.8 | 0 | 12.5 | 0 | 0 | 0 | 0 | 0 | 0 | 37.5 | 0 | 50 | 0 | 0 | 0 | 0 | 0 | 0 | 0 | 0 | 0 | 0 | 0 | 0 | 0 | 0 | 0 | 0 | 0 | 0 | 57 | NMR | Air quench |  |  |  |  | 100 | 0.375 | 0 | 0.125 | 0.5 | 0.57 |  | 4 | 3 | 0.75 | 1.5 | 0.5 | 0.5 | 0.07 |  | 12.5 | 37.5 | 4 | 3 | 0.666 | 2.104 | 0.51667 | 0.51667 | 0.0028444 | 0.02636
24 | 1 | 44.4444 | 0.8 | 0 | 11.1111 | 0 | 0 | 0 | 0 | 0 | 0 | 44.4444 | 0 | 44.4444 | 0 | 0 | 0 | 0 | 0 | 0 | 0 | 0 | 0 | 0 | 0 | 0 | 0 | 0 | 0 | 0 | 0 | 0 | 43 | NMR | Air quench |  |  |  |  | 100 | 0.44444 | 0 | 0.11111 | 0.44444 | 0.43 |  | 4 | 4 | 0.75 | 1.5 | 0.33333 | 0.33333 | 0.096667 |  | 11.1111 | 44.4444 | 4 | 4 | 0.666 | 2.104 | 0.35 | 0.35 | 0.0064 | 0.00049993
25 | 1 | 50 | 0.8 | 0 | 10 | 0 | 0 | 0 | 0 | 0 | 0 | 50 | 0 | 40 | 0 | 0 | 0 | 0 | 0 | 0 | 0 | 0 | 0 | 0 | 0 | 0 | 0 | 0 | 0 | 0 | 0 | 0 | 27 | NMR | Air quench |  |  |  |  | 100 | 0.5 | 0 | 0.1 | 0.4 | 0.27 |  | 4 | 5 | 0.75 | 1.5 | 0.16667 | 0.16667 | 0.10333 |  | 10 | 50 | 4 | 5 | 0.666 | 2.104 | 0.18333 | 0.18333 | 0.0075111 | 0.018945
26 | 1 | 54.5455 | 0.8 | 0 | 9.0909 | 0 | 0 | 0 | 0 | 0 | 0 | 54.5455 | 0 | 36.3636 | 0 | 0 | 0 | 0 | 0 | 0 | 0 | 0 | 0 | 0 | 0 | 0 | 0 | 0 | 0 | 0 | 0 | 0 | 6 | NMR | Air quench |  |  |  |  | 100 | 0.54545 | 0 | 0.090909 | 0.36364 | 0.06 |  | 4 | 6 | 0.75 | 1.5 | 2.2204e-16 | 2.2204e-16 | 0.06 |  | 9.0909 | 54.5455 | 4 | 6 | 0.666 | 2.104 | 0.016667 | 0.016667 | 0.0018778 | 0.12085
27 | 1 | 58.3333 | 0.8 | 0 | 8.3333 | 0 | 0 | 0 | 0 | 0 | 0 | 58.3333 | 0 | 33.3333 | 0 | 0 | 0 | 0 | 0 | 0 | 0 | 0 | 0 | 0 | 0 | 0 | 0 | 0 | 0 | 0 | 0 | 0 | 0 | NMR | Air quench |  |  |  |  | 100 | 0.58333 | 0 | 0.083333 | 0.33333 | 0 |  | 4 | 7 | 0.75 | 1.5 | -0.16667 | -0.16667 | 0.16667 |  | 8.3333 | 58.3333 | 4 | 7 | 0.666 | 2.104 | -0.15 | 0 | 0 | 0.16617
28 | 1 | 17.6471 | 0.85714 | 0 | 11.7647 | 0 | 0 | 0 | 0 | 0 | 0 | 17.6471 | 0 | 70.5882 | 0 | 0 | 0 | 0 | 0 | 0 | 0 | 0 | 0 | 0 | 0 | 0 | 0 | 0 | 0 | 0 | 0 | 0 | 81 | NMR | Air quench |  |  |  |  | 100 | 0.17647 | 0 | 0.11765 | 0.70588 | 0.81 |  | 6 | 1.5 | 0.875 | 2 | 0.875 | 0.875 | 0.065 |  | 11.7647 | 17.6471 | 6 | 1.5 | 0.704 | 3.108 | 0.704 | 0.704 | 0.011236 | 0.16189
29 | 1 | 22.2222 | 0.85714 | 0 | 11.1111 | 0 | 0 | 0 | 0 | 0 | 0 | 22.2222 | 0 | 66.6667 | 0 | 0 | 0 | 0 | 0 | 0 | 0 | 0 | 0 | 0 | 0 | 0 | 0 | 0 | 0 | 0 | 0 | 0 | 79 | NMR | Air quench |  |  |  |  | 100 | 0.22222 | 0 | 0.11111 | 0.66667 | 0.79 |  | 6 | 2 | 0.875 | 2 | 0.875 | 0.875 | 0.085 |  | 11.1111 | 22.2222 | 6 | 2 | 0.704 | 3.108 | 0.704 | 0.704 | 0.007396 | 0.1462
30 | 1 | 26.3158 | 0.85714 | 0 | 10.5263 | 0 | 0 | 0 | 0 | 0 | 0 | 26.3158 | 0 | 63.1579 | 0 | 0 | 0 | 0 | 0 | 0 | 0 | 0 | 0 | 0 | 0 | 0 | 0 | 0 | 0 | 0 | 0 | 0 | 79 | NMR | Air quench |  |  |  |  | 100 | 0.26316 | 0 | 0.10526 | 0.63158 | 0.79 |  | 6 | 2.5 | 0.875 | 2 | 0.80208 | 0.80208 | 0.012083 |  | 10.5263 | 26.3158 | 6 | 2.5 | 0.704 | 3.108 | 0.704 | 0.704 | 0.007396 | 0.1462
31 | 1 | 30 | 0.85714 | 0 | 10 | 0 | 0 | 0 | 0 | 0 | 0 | 30 | 0 | 60 | 0 | 0 | 0 | 0 | 0 | 0 | 0 | 0 | 0 | 0 | 0 | 0 | 0 | 0 | 0 | 0 | 0 | 0 | 75 | NMR | Air quench |  |  |  |  | 100 | 0.3 | 0 | 0.1 | 0.6 | 0.75 |  | 6 | 3 | 0.875 | 2 | 0.72917 | 0.72917 | 0.020833 |  | 10 | 30 | 6 | 3 | 0.704 | 3.108 | 0.704 | 0.704 | 0.002116 | 0.11721
32 | 1 | 36.3636 | 0.85714 | 0 | 9.0909 | 0 | 0 | 0 | 0 | 0 | 0 | 36.3636 | 0 | 54.5455 | 0 | 0 | 0 | 0 | 0 | 0 | 0 | 0 | 0 | 0 | 0 | 0 | 0 | 0 | 0 | 0 | 0 | 0 | 62 | NMR | Air quench |  |  |  |  | 100 | 0.36364 | 0 | 0.090909 | 0.54545 | 0.62 |  | 6 | 4 | 0.875 | 2 | 0.58333 | 0.58333 | 0.036667 |  | 9.0909 | 36.3636 | 6 | 4 | 0.704 | 3.108 | 0.57392 | 0.57392 | 0.0021237 | 0.045096
33 | 1 | 41.6667 | 0.85714 | 0 | 8.3333 | 0 | 0 | 0 | 0 | 0 | 0 | 41.6667 | 0 | 50 | 0 | 0 | 0 | 0 | 0 | 0 | 0 | 0 | 0 | 0 | 0 | 0 | 0 | 0 | 0 | 0 | 0 | 0 | 50 | NMR | Air quench |  |  |  |  | 100 | 0.41667 | 0 | 0.083333 | 0.5 | 0.5 |  | 6 | 5 | 0.875 | 2 | 0.4375 | 0.4375 | 0.0625 |  | 8.3333 | 41.6667 | 6 | 5 | 0.704 | 3.108 | 0.42808 | 0.42808 | 0.005172 | 0.0085302
34 | 1 | 46.1538 | 0.85714 | 0 | 7.6923 | 0 | 0 | 0 | 0 | 0 | 0 | 46.1538 | 0 | 46.1538 | 0 | 0 | 0 | 0 | 0 | 0 | 0 | 0 | 0 | 0 | 0 | 0 | 0 | 0 | 0 | 0 | 0 | 0 | 27 | NMR | Air quench |  |  |  |  | 100 | 0.46154 | 0 | 0.076923 | 0.46154 | 0.27 |  | 6 | 6 | 0.875 | 2 | 0.29167 | 0.29167 | 0.021667 |  | 7.6923 | 46.1538 | 6 | 6 | 0.704 | 3.108 | 0.28225 | 0.28225 | 0.00015006 | 0.018945
35 | 1 | 50 | 0.85714 | 0 | 7.1429 | 0 | 0 | 0 | 0 | 0 | 0 | 50 | 0 | 42.8571 | 0 | 0 | 0 | 0 | 0 | 0 | 0 | 0 | 0 | 0 | 0 | 0 | 0 | 0 | 0 | 0 | 0 | 0 | 16 | NMR | Air quench |  |  |  |  | 100 | 0.5 | 0 | 0.071429 | 0.42857 | 0.16 |  | 6 | 7 | 0.875 | 2 | 0.14583 | 0.14583 | 0.014167 |  | 7.1429 | 50 | 6 | 7 | 0.704 | 3.108 | 0.13642 | 0.13642 | 0.00055617 | 0.061326
ISG | 1 | 18.3 | 0.79003 | 3.8 | 16 | 5.7 | 0 | 0 | 0 | 0 | 0 | 12.6 | 0 | 60.2 | 0 | 0 | 0 | 1.7 | 0 | 0 | 0 | 0 | 0 | 0 | 0 | 0 | 0 | 0 | 0 | 0 | 0 | 0 | 45 | NMR | Water quench |  |  | Atm |  | 100 | 0.126 | 0.038 | 0.16 | 0.602 | 0.45 |  | 3.0404 | 0.63636 | 0.69003 | 1.2601 | 0.63636 | 0.63636 | 0.18636 |  | 36.3 | 15.45 | 1.6584 | 0.42562 | 0.62151 | 0.92852 | 0.42562 | 0.42562 | 0.00059439 | 0.0017943
ISGV | 1 | 18.6 | 0.78968 | 3.9 | 16.3 | 5.8 | 0 | 0 | 0 | 0 | 0 | 12.8 | 0 | 61.2 | 0 | 0 | 0 | 0 | 0 | 0 | 0 | 0 | 0 | 0 | 0 | 0 | 0 | 0 | 0 | 0 | 0 | 0 | 57 | NMR | Water quench |  |  |  |  | 100 | 0.128 | 0.039 | 0.163 | 0.612 | 0.57 |  | 3.0297 | 0.63366 | 0.68936 | 1.2574 | 0.63366 | 0.63366 | 0.063663 |  | 31.9 | 15.7 | 1.9185 | 0.49216 | 0.62645 | 1.0591 | 0.49216 | 0.49216 | 0.0060586 | 0.02636
ISG-Si | 1 | 18.5 | 0.85071 | 3.8 | 11.6 | 5.7 | 0 | 0 | 0 | 0 | 0 | 12.8 | 0 | 66.1 | 0 | 0 | 0 | 0 | 0 | 0 | 0 | 0 | 0 | 0 | 0 | 0 | 0 | 0 | 0 | 0 | 0 | 0 | 81 | NMR | Water quench |  |  |  |  | 100 | 0.128 | 0.038 | 0.116 | 0.661 | 0.81 |  | 4.2922 | 0.83117 | 0.76826 | 1.5731 | 0.76826 | 0.76826 | 0.041737 |  | 26.8 | 15.65 | 2.4664 | 0.58396 | 0.63686 | 1.3341 | 0.58396 | 0.58396 | 0.051096 | 0.16189
BFS | 1 | 33.9 | 0.66903 | 9.6 | 18.7 | 26.6 | 0 | 0 | 0 | 0 | 0 | 7.3 | 0 | 37.8 | 0 | 0 | 0 | 0 | 0 | 0 | 0 | 0 | 0 | 0 | 0 | 0 | 0 | 0 | 0 | 0 | 0 | 0 | 29 | NMR | Water quench |  |  |  |  | 100 | 0.073 | 0.096 | 0.187 | 0.378 | 0.29 |  | 1.3357 | 0.25795 | 0.58348 | 0.83392 | 0.25795 | 0.25795 | 0.032049 |  | 57.1 | 20.6 | 0.662 | 0.36077 | 0.60258 | 0.42832 | 0.36077 | 0.36077 | 0.0050085 | 0.013839
BFS-Si | 1 | 33.7 | 0.75528 | 9.5 | 13.9 | 26.4 | 0 | 0 | 0 | 0 | 0 | 7.3 | 0 | 42.9 | 0 | 0 | 0 | 0 | 0 | 0 | 0 | 0 | 0 | 0 | 0 | 0 | 0 | 0 | 0 | 0 | 0 | 0 | 33 | NMR | Water quench |  |  |  |  | 100 | 0.073 | 0.095 | 0.139 | 0.429 | 0.33 |  | 1.8333 | 0.31197 | 0.61458 | 0.95833 | 0.31197 | 0.31197 | 0.018034 |  | 51.9 | 20.5 | 0.82659 | 0.39499 | 0.60571 | 0.51095 | 0.39499 | 0.39499 | 0.0042237 | 0.0060281
BFS-B1 | 1 | 34.2 | 0.58185 | 9.6 | 23.5 | 26.8 | 0 | 0 | 0 | 0 | 0 | 7.4 | 0 | 32.7 | 0 | 0 | 0 | 0 | 0 | 0 | 0 | 0 | 0 | 0 | 0 | 0 | 0 | 0 | 0 | 0 | 0 | 0 | 28 | NMR | Water quench |  |  |  |  | 100 | 0.074 | 0.096 | 0.235 | 0.327 | 0.28 |  | 0.98792 | 0.22356 | 0.56174 | 0.74698 | 0.22356 | 0.22356 | 0.056435 |  | 61.9 | 20.8 | 0.52827 | 0.33603 | 0.60004 | 0.36119 | 0.33603 | 0.33603 | 0.0031389 | 0.016292
BFS-B2 | 1 | 34.1 | 0.61744 | 9.6 | 21.5 | 26.7 | 0 | 0 | 0 | 0 | 0 | 7.4 | 0 | 34.7 | 0 | 0 | 0 | 0 | 0 | 0 | 0 | 0 | 0 | 0 | 0 | 0 | 0 | 0 | 0 | 0 | 0 | 0 | 25 | NMR | Water quench |  |  |  |  | 99.9 | 0.074 | 0.096 | 0.215 | 0.347 | 0.25 |  | 1.1158 | 0.23794 | 0.56973 | 0.77894 | 0.23794 | 0.23794 | 0.012058 |  | 59.9 | 20.75 | 0.5793 | 0.34641 | 0.60101 | 0.38681 | 0.34641 | 0.34641 | 0.009295 | 0.024851
BASN1 | 1 | 21.8 | 0.57456 | 9.9 | 29.1 | 0 | 0 | 0 | 0 | 0 | 0 | 21.8 | 0 | 39.3 | 0 | 0 | 0 | 0 | 0 | 0 | 0 | 0 | 0 | 0 | 0 | 0 | 0 | 0 | 0 | 0 | 0 | 0 | 31 | NMR | Water quench |  |  |  |  | 100.1 | 0.218 | 0.099 | 0.291 | 0.393 | 0.31 |  | 1.0077 | 0.55897 | 0.56298 | 0.75192 | 0.55897 | 0.55897 | 0.24897 |  | 68.7 | 21.8 | 0.57205 | 0.31732 | 0.60087 | 0.38317 | 0.31732 | 0.31732 | 5.3607e-05 | 0.0095338
BASN2 | 1 | 21.9 | 0.4978 | 10 | 34.2 | 0 | 0 | 0 | 0 | 0 | 0 | 21.9 | 0 | 33.9 | 0 | 0 | 0 | 0 | 0 | 0 | 0 | 0 | 0 | 0 | 0 | 0 | 0 | 0 | 0 | 0 | 0 | 0 | 28 | NMR | Water quench |  |  |  |  | 100 | 0.219 | 0.1 | 0.342 | 0.339 | 0.28 |  | 0.76697 | 0.49548 | 0.54794 | 0.69174 | 0.49548 | 0.49548 | 0.21548 |  | 74.2 | 21.9 | 0.45687 | 0.29515 | 0.59868 | 0.32535 | 0.29515 | 0.29515 | 0.00022947 | 0.016292
BASN3 | 1 | 21 | 0.93237 | 9.6 | 4.7 | 0 | 0 | 0 | 0 | 0 | 0 | 21 | 0 | 64.8 | 0 | 0 | 0 | 0 | 0 | 0 | 0 | 0 | 0 | 0 | 0 | 0 | 0 | 0 | 0 | 0 | 0 | 0 | 52 | NMR | Water quench |  |  |  |  | 100.1 | 0.21 | 0.096 | 0.047 | 0.648 | 0.52 |  | 4.5315 | 1.4685 | 0.78322 | 1.6329 | 0.78322 | 0.78322 | 0.26322 |  | 43.1 | 21 | 1.5035 | 0.48724 | 0.61857 | 0.85075 | 0.48724 | 0.48724 | 0.0010733 | 0.012625
BASN4 | 1 | 21.1 | 0.86436 | 9.6 | 9.4 | 0 | 0 | 0 | 0 | 0 | 0 | 21.1 | 0 | 59.9 | 0 | 0 | 0 | 0 | 0 | 0 | 0 | 0 | 0 | 0 | 0 | 0 | 0 | 0 | 0 | 0 | 0 | 0 | 48 | NMR | Water quench |  |  |  |  | 100 | 0.211 | 0.096 | 0.094 | 0.599 | 0.48 |  | 3.1526 | 1.1105 | 0.69704 | 1.2882 | 0.69704 | 0.69704 | 0.21704 |  | 47.8 | 21.1 | 1.2531 | 0.44142 | 0.61381 | 0.72508 | 0.44142 | 0.44142 | 0.0014882 | 0.0052358
LJ1 | 1 | 21 | 0.41013 | 0 | 46.6 | 0 | 0 | 0 | 0 | 0 | 0 | 21 | 0 | 32.4 | 0 | 0 | 0 | 0 | 0 | 0 | 0 | 0 | 0 | 0 | 0 | 0 | 0 | 0 | 0 | 0 | 0 | 0 | 38 | NMR | Water quench |  |  |  |  | 100 | 0.21 | 0 | 0.466 | 0.324 | 0.38 |  | 0.69528 | 0.45064 | 0.54345 | 0.67382 | 0.45064 | 0.45064 | 0.070644 |  | 46.6 | 21 | 0.69528 | 0.45064 | 0.60321 | 0.44503 | 0.45064 | 0.45064 | 0.0049905 | 0.00076402
LJ2 | 1 | 20.8 | 0.47348 | 0 | 41.7 | 0 | 0 | 0 | 0 | 0 | 0 | 20.8 | 0 | 37.5 | 0 | 0 | 0 | 0 | 0 | 0 | 0 | 0 | 0 | 0 | 0 | 0 | 0 | 0 | 0 | 0 | 0 | 0 | 41 | NMR | Water quench |  |  |  |  | 100 | 0.208 | 0 | 0.417 | 0.375 | 0.41 |  | 0.89928 | 0.4988 | 0.55621 | 0.72482 | 0.4988 | 0.4988 | 0.088801 |  | 41.7 | 20.8 | 0.89928 | 0.4988 | 0.60709 | 0.54744 | 0.4988 | 0.4988 | 0.0078856 | 5.5652e-06
LJ3 | 1 | 15.8 | 0.53704 | 3.2 | 37.5 | 0 | 0 | 0 | 0 | 0 | 0 | 15.8 | 0 | 43.5 | 0 | 0 | 0 | 0 | 0 | 0 | 0 | 0 | 0 | 0 | 0 | 0 | 0 | 0 | 0 | 0 | 0 | 0 | 36 | NMR | Water quench |  |  |  |  | 100 | 0.158 | 0.032 | 0.375 | 0.435 | 0.36 |  | 1.0688 | 0.38821 | 0.5668 | 0.7672 | 0.38821 | 0.38821 | 0.028206 |  | 50.3 | 15.8 | 0.86481 | 0.31412 | 0.60643 | 0.53014 | 0.31412 | 0.31412 | 0.0021054 | 0.0022697
LJ4 | 1 | 15.7 | 0.59803 | 3.2 | 32.6 | 0 | 0 | 0 | 0 | 0 | 0 | 15.7 | 0 | 48.5 | 0 | 0 | 0 | 0 | 0 | 0 | 0 | 0 | 0 | 0 | 0 | 0 | 0 | 0 | 0 | 0 | 0 | 0 | 34 | NMR | Water quench |  |  |  |  | 100 | 0.157 | 0.032 | 0.326 | 0.485 | 0.34 |  | 1.3547 | 0.43855 | 0.58467 | 0.83869 | 0.43855 | 0.43855 | 0.098547 |  | 45.4 | 15.7 | 1.0683 | 0.34581 | 0.6103 | 0.63228 | 0.34581 | 0.34581 | 3.3814e-05 | 0.0045753
LJ5 | 1 | 18.5 | 0.63482 | 5.1 | 27.9 | 8.1 | 0 | 0 | 0 | 0 | 0 | 10.4 | 0 | 48.5 | 0 | 0 | 0 | 0 | 0 | 0 | 0 | 0 | 0 | 0 | 0 | 0 | 0 | 0 | 0 | 0 | 0 | 0 | 34 | NMR | Water quench |  |  |  |  | 100 | 0.104 | 0.051 | 0.279 | 0.485 | 0.34 |  | 1.4697 | 0.31515 | 0.59186 | 0.86742 | 0.31515 | 0.31515 | 0.024848 |  | 48.3 | 14.45 | 1.0041 | 0.29917 | 0.60908 | 0.60008 | 0.29917 | 0.29917 | 0.0016669 | 0.0045753
LJ6 | 1 | 18.4 | 0.69843 | 5 | 23.1 | 8 | 0 | 0 | 0 | 0 | 0 | 10.4 | 0 | 53.5 | 0 | 0 | 0 | 0 | 0 | 0 | 0 | 0 | 0 | 0 | 0 | 0 | 0 | 0 | 0 | 0 | 0 | 0 | 37 | NMR | Water quench |  |  |  |  | 100 | 0.104 | 0.05 | 0.231 | 0.535 | 0.37 |  | 1.9039 | 0.37011 | 0.61899 | 0.97598 | 0.37011 | 0.37011 | 0.00010676 |  | 43.1 | 14.4 | 1.2413 | 0.33411 | 0.61358 | 0.71913 | 0.33411 | 0.33411 | 0.0012883 | 0.0014168
LJ2b Al | 1 | 21.2 | 0.47619 | 3.2 | 39.6 | 0 | 0 | 0 | 0 | 0 | 0 | 21.2 | 0 | 36 | 0 | 0 | 0 | 0 | 0 | 0 | 0 | 0 | 0 | 0 | 0 | 0 | 0 | 0 | 0 | 0 | 0 | 0 | 38 | NMR | Water quench |  |  |  |  | 100 | 0.212 | 0.032 | 0.396 | 0.36 | 0.38 |  | 0.84112 | 0.49533 | 0.55257 | 0.71028 | 0.49533 | 0.49533 | 0.11533 |  | 52.4 | 21.2 | 0.68702 | 0.40458 | 0.60305 | 0.44089 | 0.40458 | 0.40458 | 0.00060418 | 0.00076402
LJ4b Al free | 1 | 16.4 | 0.59569 | 0 | 33.8 | 0 | 0 | 0 | 0 | 0 | 0 | 16.4 | 0 | 49.8 | 0 | 0 | 0 | 0 | 0 | 0 | 0 | 0 | 0 | 0 | 0 | 0 | 0 | 0 | 0 | 0 | 0 | 0 | 42 | NMR | Water quench |  |  |  |  | 100 | 0.164 | 0 | 0.338 | 0.498 | 0.42 |  | 1.4734 | 0.48521 | 0.59209 | 0.86834 | 0.48521 | 0.48521 | 0.065207 |  | 33.8 | 16.4 | 1.4734 | 0.48521 | 0.61799 | 0.83563 | 0.48521 | 0.48521 | 0.004252 | 0.00015275
K0.5-R0 | 1 | 0 | 0.33333 | 0 | 66.6667 | 0 | 0 | 0 | 0 | 0 | 0 | 0 | 0 | 33.3333 | 0 | 0 | 0 | 0 | 0 | 0 | 0 | 0 | 0 | 0 | 0 | 0 | 0 | 0 | 0 | 0 | 0 | 0 | 0 | NMR | Air quench |  |  | Atm |  | 100 | 0 | 0 | 0.66667 | 0.33333 | 0 |  | 0.5 | 0 | 0.53125 | 0.625 | 0 | 0 | 0 |  | 66.6667 | 0 | 0.5 | 0 | 0.5995 | 0.347 | 0 | 0 | 0 | 0.16617
K0.5-R0.4 | 1 | 21.0526 | 0.33333 | 0 | 52.6316 | 0 | 0 | 0 | 0 | 0 | 0 | 21.0526 | 0 | 26.3158 | 0 | 0 | 0 | 0 | 0 | 0 | 0 | 0 | 0 | 0 | 0 | 0 | 0 | 0 | 0 | 0 | 0 | 0 | 42 | NMR | Air quench |  |  |  |  | 100 | 0.21053 | 0 | 0.52632 | 0.26316 | 0.42 |  | 0.5 | 0.4 | 0.53125 | 0.625 | 0.4 | 0.4 | 0.02 |  | 52.6316 | 21.0526 | 0.5 | 0.4 | 0.5995 | 0.347 | 0.4 | 0.4 | 0.0004 | 0.00015275
K0.5-R0.8 | 1 | 34.7826 | 0.33333 | 0 | 43.4783 | 0 | 0 | 0 | 0 | 0 | 0 | 34.7826 | 0 | 21.7391 | 0 | 0 | 0 | 0 | 0 | 0 | 0 | 0 | 0 | 0 | 0 | 0 | 0 | 0 | 0 | 0 | 0 | 0 | 49 | NMR | Air quench |  |  |  |  | 100 | 0.34783 | 0 | 0.43478 | 0.21739 | 0.49 |  | 0.5 | 0.8 | 0.53125 | 0.625 | 0.48167 | 0.48167 | 0.0083333 |  | 43.4783 | 34.7826 | 0.5 | 0.8 | 0.5995 | 0.347 | 0.47115 | 0.47115 | 0.00035532 | 0.006783
K0.5-R1.0 | 1 | 40 | 0.33333 | 0 | 40 | 0 | 0 | 0 | 0 | 0 | 0 | 40 | 0 | 20 | 0 | 0 | 0 | 0 | 0 | 0 | 0 | 0 | 0 | 0 | 0 | 0 | 0 | 0 | 0 | 0 | 0 | 0 | 47 | NMR | Air quench |  |  |  |  | 100 | 0.4 | 0 | 0.4 | 0.2 | 0.47 |  | 0.5 | 1 | 0.53125 | 0.625 | 0.425 | 0.425 | 0.045 |  | 40 | 40 | 0.5 | 1 | 0.5995 | 0.347 | 0.41448 | 0.41448 | 0.0030821 | 0.0038887
K0.5-R1.2 | 1 | 44.4444 | 0.33333 | 0 | 37.037 | 0 | 0 | 0 | 0 | 0 | 0 | 44.4444 | 0 | 18.5185 | 0 | 0 | 0 | 0 | 0 | 0 | 0 | 0 | 0 | 0 | 0 | 0 | 0 | 0 | 0 | 0 | 0 | 0 | 39 | NMR | Air quench |  |  |  |  | 100 | 0.44444 | 0 | 0.37037 | 0.18519 | 0.39 |  | 0.5 | 1.2 | 0.53125 | 0.625 | 0.36833 | 0.36833 | 0.021667 |  | 37.037 | 44.4444 | 0.5 | 1.2 | 0.5995 | 0.347 | 0.35782 | 0.35782 | 0.0010358 | 0.0003112
K2.0-R0.45 | 1 | 13.0435 | 0.66667 | 0 | 28.9855 | 0 | 0 | 0 | 0 | 0 | 0 | 13.0435 | 0 | 57.971 | 0 | 0 | 0 | 0 | 0 | 0 | 0 | 0 | 0 | 0 | 0 | 0 | 0 | 0 | 0 | 0 | 0 | 0 | 38 | NMR | Air quench |  |  |  |  | 100 | 0.13043 | 0 | 0.28986 | 0.57971 | 0.38 |  | 2 | 0.45 | 0.625 | 1 | 0.45 | 0.45 | 0.07 |  | 28.9855 | 13.0435 | 2 | 0.45 | 0.628 | 1.1 | 0.45 | 0.45 | 0.0049 | 0.00076402
K2.0-R0.6 | 1 | 16.6667 | 0.66667 | 0 | 27.7778 | 0 | 0 | 0 | 0 | 0 | 0 | 16.6667 | 0 | 55.5556 | 0 | 0 | 0 | 0 | 0 | 0 | 0 | 0 | 0 | 0 | 0 | 0 | 0 | 0 | 0 | 0 | 0 | 0 | 45 | NMR | Air quench |  |  |  |  | 100 | 0.16667 | 0 | 0.27778 | 0.55556 | 0.45 |  | 2 | 0.6 | 0.625 | 1 | 0.6 | 0.6 | 0.15 |  | 27.7778 | 16.6667 | 2 | 0.6 | 0.628 | 1.1 | 0.6 | 0.6 | 0.0225 | 0.0017943
K2.0-R1.0 | 1 | 25 | 0.66667 | 0 | 25 | 0 | 0 | 0 | 0 | 0 | 0 | 25 | 0 | 50 | 0 | 0 | 0 | 0 | 0 | 0 | 0 | 0 | 0 | 0 | 0 | 0 | 0 | 0 | 0 | 0 | 0 | 0 | 60 | NMR | Air quench |  |  |  |  | 100 | 0.25 | 0 | 0.25 | 0.5 | 0.6 |  | 2 | 1 | 0.625 | 1 | 0.625 | 0.625 | 0.025 |  | 25 | 25 | 2 | 1 | 0.628 | 1.1 | 0.628 | 0.628 | 0.000784 | 0.037002
K2.0-R2.0 | 1 | 40 | 0.66667 | 0 | 20 | 0 | 0 | 0 | 0 | 0 | 0 | 40 | 0 | 40 | 0 | 0 | 0 | 0 | 0 | 0 | 0 | 0 | 0 | 0 | 0 | 0 | 0 | 0 | 0 | 0 | 0 | 0 | 45 | NMR | Air quench |  |  |  |  | 100 | 0.4 | 0 | 0.2 | 0.4 | 0.45 |  | 2 | 2 | 0.625 | 1 | 0.41667 | 0.41667 | 0.033333 |  | 20 | 40 | 2 | 2 | 0.628 | 1.1 | 0.4405 | 0.4405 | 9.025e-05 | 0.0017943
K2.0-R2.5 | 1 | 45.4545 | 0.66667 | 0 | 18.1818 | 0 | 0 | 0 | 0 | 0 | 0 | 45.4545 | 0 | 36.3636 | 0 | 0 | 0 | 0 | 0 | 0 | 0 | 0 | 0 | 0 | 0 | 0 | 0 | 0 | 0 | 0 | 0 | 0 | 33 | NMR | Air quench |  |  |  |  | 100 | 0.45455 | 0 | 0.18182 | 0.36364 | 0.33 |  | 2 | 2.5 | 0.625 | 1 | 0.3125 | 0.3125 | 0.0175 |  | 18.1818 | 45.4545 | 2 | 2.5 | 0.628 | 1.1 | 0.33633 | 0.33633 | 4.0111e-05 | 0.0060281
Cs0 | 1 | 20.82 | 0.76547 | 0 | 18.57 | 0 | 0 | 0 | 0 | 10.29 | 0 | 10.53 | 0 | 60.61 | 0 | 0 | 0 | 0 | 0 | 0 | 0 | 0 | 0 | 0 | 0 | 0 | 0 | 0 | 0 | 0 | 0 | 0 | 69 | NMR | Air quench | Annealed 50 °C below Tg |  | Atm |  | 100 | 0.2082 | 0 | 0.1857 | 0.6061 | 0.69 |  | 3.2639 | 1.1212 | 0.70399 | 1.316 | 0.70399 | 0.70399 | 0.013992 |  | 18.57 | 20.82 | 3.2639 | 1.1212 | 0.65201 | 1.7345 | 0.65201 | 0.65201 | 0.001443 | 0.079727
Cs2.42 | 1 | 22.736 | 0.76547 | 0 | 18.121 | 0 | 0 | 0 | 0 | 10.041 | 0 | 10.275 | 0 | 59.143 | 0 | 0 | 0 | 0 | 0 | 0 | 2.42 | 0 | 0 | 0 | 0 | 0 | 0 | 0 | 0 | 0 | 0 | 0 | 70 | NMR | Air quench |  |  |  |  | 100 | 0.22736 | 0 | 0.18121 | 0.59143 | 0.7 |  | 3.2638 | 1.2547 | 0.70399 | 1.3159 | 0.70399 | 0.70399 | 0.0039864 |  | 18.121 | 22.736 | 3.2638 | 1.2547 | 0.65201 | 1.7344 | 0.65201 | 0.65201 | 0.0023029 | 0.085474
Cs3.62 | 1 | 23.687 | 0.76547 | 0 | 17.898 | 0 | 0 | 0 | 0 | 9.918 | 0 | 10.149 | 0 | 58.416 | 0 | 0 | 0 | 0 | 0 | 0 | 3.62 | 0 | 0 | 0 | 0 | 0 | 0 | 0 | 0 | 0 | 0 | 0 | 69 | NMR | Air quench |  |  |  |  | 100.001 | 0.23687 | 0 | 0.17898 | 0.58416 | 0.69 |  | 3.2638 | 1.3234 | 0.70399 | 1.316 | 0.70265 | 0.70265 | 0.012654 |  | 17.898 | 23.687 | 3.2638 | 1.3234 | 0.65201 | 1.7344 | 0.65201 | 0.65201 | 0.001443 | 0.079727
Cs4.83 | 1 | 24.644 | 0.76547 | 0 | 17.673 | 0 | 0 | 0 | 0 | 9.793 | 0 | 10.021 | 0 | 57.683 | 0 | 0 | 0 | 0 | 0 | 0 | 4.83 | 0 | 0 | 0 | 0 | 0 | 0 | 0 | 0 | 0 | 0 | 0 | 70 | NMR | Air quench |  |  |  |  | 100 | 0.24644 | 0 | 0.17673 | 0.57683 | 0.7 |  | 3.2639 | 1.3944 | 0.70399 | 1.316 | 0.69 | 0.69 | 0.0099982 |  | 17.673 | 24.644 | 3.2639 | 1.3944 | 0.65201 | 1.7345 | 0.65201 | 0.65201 | 0.0023026 | 0.085474
Cs7.25 | 1 | 26.561 | 0.76547 | 0 | 17.224 | 0 | 0 | 0 | 0 | 9.544 | 0 | 9.767 | 0 | 56.216 | 0 | 0 | 0 | 0 | 0 | 0 | 7.25 | 0 | 0 | 0 | 0 | 0 | 0 | 0 | 0 | 0 | 0 | 0 | 72 | NMR | Air quench |  |  |  |  | 100.001 | 0.26561 | 0 | 0.17224 | 0.56216 | 0.72 |  | 3.2638 | 1.5421 | 0.70399 | 1.316 | 0.66366 | 0.66366 | 0.056337 |  | 17.224 | 26.561 | 3.2638 | 1.5421 | 0.65201 | 1.7344 | 0.65201 | 0.65201 | 0.0046223 | 0.097568
Cs9.66 | 1 | 28.469 | 0.76547 | 0 | 16.776 | 0 | 0 | 0 | 0 | 9.296 | 0 | 9.513 | 0 | 54.755 | 0 | 0 | 0 | 0 | 0 | 0 | 9.66 | 0 | 0 | 0 | 0 | 0 | 0 | 0 | 0 | 0 | 0 | 0 | 75 | NMR | Air quench |  |  |  |  | 100 | 0.28469 | 0 | 0.16776 | 0.54755 | 0.75 |  | 3.2639 | 1.697 | 0.70399 | 1.316 | 0.63605 | 0.63605 | 0.11395 |  | 16.776 | 28.469 | 3.2639 | 1.697 | 0.65201 | 1.7345 | 0.65201 | 0.65201 | 0.0096013 | 0.11721
U-0 | 1 | 22.47 | 0.79518 | 0 | 15.88 | 0 | 0 | 0 | 0 | 12.1 | 0 | 10.37 | 0 | 61.65 | 0 | 0 | 0 | 0 | 0 | 0 | 0 | 0 | 0 | 0 | 0 | 0 | 0 | 0 | 0 | 0 | 0 | 0 | 77.1 | NMR | Air quench | Annealed at 550 °C |  | Atm |  | 100 | 0.2247 | 0 | 0.1588 | 0.6165 | 0.771 |  | 3.8822 | 1.415 | 0.74264 | 1.4706 | 0.74264 | 0.74264 | 0.02836 |  | 15.88 | 22.47 | 3.8822 | 1.415 | 0.66376 | 2.0449 | 0.66376 | 0.66376 | 0.0115 | 0.13203
U-2 | 1 | 22.81 | 0.79301 | 0 | 15.87 | 0 | 0 | 0 | 0 | 12.8 | 0 | 10.01 | 0 | 60.8 | 0 | 0 | 0 | 0 | 0 | 0 | 0 | 0 | 0 | 0 | 0 | 0 | 0 | 0.52 | 0 | 0 | 0 | 0 | 74.4 | NMR | Air quench |  |  |  |  | 100 | 0.2281 | 0 | 0.1587 | 0.608 | 0.744 |  | 3.8311 | 1.4373 | 0.73945 | 1.4578 | 0.73945 | 0.73945 | 0.0045545 |  | 16.39 | 22.81 | 3.7096 | 1.3917 | 0.66048 | 1.9582 | 0.66048 | 0.66048 | 0.0069753 | 0.11314
U-3 | 1 | 21.98 | 0.78297 | 0 | 16.72 | 0 | 0 | 0 | 0 | 12.01 | 0 | 9.97 | 0 | 60.32 | 0 | 0 | 0 | 0 | 0 | 0 | 0 | 0 | 0 | 0 | 0 | 0 | 0 | 0.99 | 0 | 0 | 0 | 0 | 72.7 | NMR | Air quench |  |  |  |  | 100.01 | 0.2198 | 0 | 0.1672 | 0.6032 | 0.727 |  | 3.6077 | 1.3146 | 0.72548 | 1.4019 | 0.72548 | 0.72548 | 0.0015215 |  | 17.71 | 21.98 | 3.406 | 1.2411 | 0.65471 | 1.8058 | 0.65471 | 0.65471 | 0.0052253 | 0.10199
U-4 | 1 | 22.24 | 0.7691 | 0 | 17.53 | 0 | 0 | 0 | 0 | 11.76 | 0 | 10.48 | 0 | 58.39 | 0 | 0 | 0 | 0 | 0 | 0 | 0 | 0 | 0 | 0 | 0 | 0 | 0 | 1.84 | 0 | 0 | 0 | 0 | 71.1 | NMR | Air quench |  |  |  |  | 100 | 0.2224 | 0 | 0.1753 | 0.5839 | 0.711 |  | 3.3309 | 1.2687 | 0.70818 | 1.3327 | 0.70818 | 0.70818 | 0.0028212 |  | 19.37 | 22.24 | 3.0145 | 1.1482 | 0.64727 | 1.6093 | 0.64727 | 0.64727 | 0.0040609 | 0.092027
U-5 | 1 | 21.5 | 0.7728 | 0 | 16.74 | 0 | 0 | 0 | 0 | 12.3 | 0 | 9.2 | 0 | 56.94 | 0 | 0 | 0 | 0 | 0 | 0 | 0 | 0 | 0 | 0 | 0 | 0 | 0 | 4.83 | 0 | 0 | 0 | 0 | 63.1 | NMR | Air quench |  |  |  |  | 100.01 | 0.215 | 0 | 0.1674 | 0.5694 | 0.631 |  | 3.4014 | 1.2843 | 0.71259 | 1.3504 | 0.71259 | 0.71259 | 0.08159 |  | 21.57 | 21.5 | 2.6398 | 0.99675 | 0.64016 | 1.4212 | 0.64016 | 0.64016 | 8.3828e-05 | 0.049889
Yamashita-Al2-B1-Na2 | 1 | 13.9 | 0.9144 | 12.5 | 6.3 | 0 | 0 | 0 | 0 | 0 | 0 | 13.9 | 0 | 67.3 | 0 | 0 | 0 | 0 | 0 | 0 | 0 | 0 | 0 | 0 | 0 | 0 | 0 | 0 | 0 | 0 | 0 | 0 | 18.0963 | NMR | Air quench |  | Powder | Atm |  | 100 | 0.139 | 0.125 | 0.063 | 0.673 | 0.18096 |  | 3.5798 | 0.73936 | 0.72374 | 1.3949 | 0.72374 | 0.72374 | 0.54277 |  | 56.3 | 13.9 | 1.1954 | 0.24689 | 0.61271 | 0.69608 | 0.24689 | 0.24689 | 0.0043466 | 0.051383
Yamashita-Al1.5-B1.5-Na2 | 1 | 13.9 | 0.87744 | 9.4 | 9.4 | 0 | 0 | 0 | 0 | 0 | 0 | 13.9 | 0 | 67.3 | 0 | 0 | 0 | 0 | 0 | 0 | 0 | 0 | 0 | 0 | 0 | 0 | 0 | 0 | 0 | 0 | 0 | 0 | 38.7081 | NMR | Air quench |  |  |  |  | 100 | 0.139 | 0.094 | 0.094 | 0.673 | 0.38708 |  | 3.5798 | 0.73936 | 0.72374 | 1.3949 | 0.72374 | 0.72374 | 0.33666 |  | 47 | 13.9 | 1.4319 | 0.29574 | 0.61721 | 0.81482 | 0.29574 | 0.29574 | 0.0083424 | 0.00042269
Yamashita-AL1-B2-Na2 | 1 | 13.9 | 0.8423 | 6.2 | 12.6 | 0 | 0 | 0 | 0 | 0 | 0 | 13.9 | 0 | 67.3 | 0 | 0 | 0 | 0 | 0 | 0 | 0 | 0 | 0 | 0 | 0 | 0 | 0 | 0 | 0 | 0 | 0 | 0 | 48.0848 | NMR | Air quench |  |  |  |  | 100 | 0.139 | 0.062 | 0.126 | 0.673 | 0.48085 |  | 3.5798 | 0.73936 | 0.72374 | 1.3949 | 0.72374 | 0.72374 | 0.24289 |  | 37.4 | 13.9 | 1.7995 | 0.37166 | 0.62419 | 0.99933 | 0.37166 | 0.37166 | 0.011923 | 0.0053593
Yamashita-Al0.5-B2.5-Na2 | 1 | 13.9 | 0.81084 | 3.1 | 15.7 | 0 | 0 | 0 | 0 | 0 | 0 | 13.9 | 0 | 67.3 | 0 | 0 | 0 | 0 | 0 | 0 | 0 | 0 | 0 | 0 | 0 | 0 | 0 | 0 | 0 | 0 | 0 | 0 | 51.6328 | NMR | Air quench |  |  |  |  | 100 | 0.139 | 0.031 | 0.157 | 0.673 | 0.51633 |  | 3.5798 | 0.73936 | 0.72374 | 1.3949 | 0.72374 | 0.72374 | 0.20741 |  | 28.1 | 13.9 | 2.395 | 0.49466 | 0.63551 | 1.2983 | 0.49466 | 0.49466 | 0.00046941 | 0.011813
Yamashita-B3-Na2 | 1 | 13.9 | 0.78165 | 0 | 18.8 | 0 | 0 | 0 | 0 | 0 | 0 | 13.9 | 0 | 67.3 | 0 | 0 | 0 | 0 | 0 | 0 | 0 | 0 | 0 | 0 | 0 | 0 | 0 | 0 | 0 | 0 | 0 | 0 | 66.0991 | NMR | Air quench |  |  |  |  | 100 | 0.139 | 0 | 0.188 | 0.673 | 0.66099 |  | 3.5798 | 0.73936 | 0.72374 | 1.3949 | 0.72374 | 0.72374 | 0.062746 |  | 18.8 | 13.9 | 3.5798 | 0.73936 | 0.65802 | 1.8931 | 0.65802 | 0.65802 | 8.8497e-06 | 0.064186
Yamashita-B2-Na3 | 1 | 18.8 | 0.82882 | 0 | 13.9 | 0 | 0 | 0 | 0 | 0 | 0 | 18.8 | 0 | 67.3 | 0 | 0 | 0 | 0 | 0 | 0 | 0 | 0 | 0 | 0 | 0 | 0 | 0 | 0 | 0 | 0 | 0 | 0 | 69.9427 | NMR | Air quench |  |  |  |  | 100 | 0.188 | 0 | 0.139 | 0.673 | 0.69943 |  | 4.8417 | 1.3525 | 0.80261 | 1.7104 | 0.80261 | 0.80261 | 0.10318 |  | 13.9 | 18.8 | 4.8417 | 1.3525 | 0.68199 | 2.5265 | 0.68199 | 0.68199 | 0.00030394 | 0.085139
Yamashita-Al0.5-B2-Na3 | 1 | 18.8 | 0.85298 | 2.3 | 11.6 | 0 | 0 | 0 | 0 | 0 | 0 | 18.8 | 0 | 67.3 | 0 | 0 | 0 | 0 | 0 | 0 | 0 | 0 | 0 | 0 | 0 | 0 | 0 | 0 | 0 | 0 | 0 | 0 | 69.9427 | NMR | Air quench |  |  |  |  | 100 | 0.188 | 0.023 | 0.116 | 0.673 | 0.69943 |  | 4.8417 | 1.3525 | 0.80261 | 1.7104 | 0.80261 | 0.80261 | 0.10318 |  | 20.8 | 18.8 | 3.2356 | 0.90385 | 0.65148 | 1.7203 | 0.65148 | 0.65148 | 0.0022993 | 0.085139
Yamashita-Al0.5-B1.5-Na3 | 1 | 18.8 | 0.87859 | 4.6 | 9.3 | 0 | 0 | 0 | 0 | 0 | 0 | 18.8 | 0 | 67.3 | 0 | 0 | 0 | 0 | 0 | 0 | 0 | 0 | 0 | 0 | 0 | 0 | 0 | 0 | 0 | 0 | 0 | 0 | 66.7115 | NMR | Air quench |  |  |  |  | 100 | 0.188 | 0.046 | 0.093 | 0.673 | 0.66712 |  | 4.8417 | 1.3525 | 0.80261 | 1.7104 | 0.80261 | 0.80261 | 0.13549 |  | 27.7 | 18.8 | 2.4296 | 0.6787 | 0.63616 | 1.3157 | 0.63616 | 0.63616 | 0.00095807 | 0.067327
Yamashita-Al1-B1-Na3 | 1 | 18.8 | 0.90701 | 7 | 6.9 | 0 | 0 | 0 | 0 | 0 | 0 | 18.8 | 0 | 67.3 | 0 | 0 | 0 | 0 | 0 | 0 | 0 | 0 | 0 | 0 | 0 | 0 | 0 | 0 | 0 | 0 | 0 | 0 | 62.8679 | NMR | Air quench |  |  |  |  | 100 | 0.188 | 0.07 | 0.069 | 0.673 | 0.62868 |  | 4.8417 | 1.3525 | 0.80261 | 1.7104 | 0.80261 | 0.80261 | 0.17393 |  | 34.9 | 18.8 | 1.9284 | 0.53868 | 0.62664 | 1.064 | 0.53868 | 0.53868 | 0.0080995 | 0.048858
Yamashita-Al1.5-B1-Na3 | 1 | 18.8 | 0.93602 | 9.3 | 4.6 | 0 | 0 | 0 | 0 | 0 | 0 | 18.8 | 0 | 67.3 | 0 | 0 | 0 | 0 | 0 | 0 | 0 | 0 | 0 | 0 | 0 | 0 | 0 | 0 | 0 | 0 | 0 | 0 | 58.3908 | NMR | Air quench |  |  |  |  | 100 | 0.188 | 0.093 | 0.046 | 0.673 | 0.58391 |  | 4.8417 | 1.3525 | 0.80261 | 1.7104 | 0.80261 | 0.80261 | 0.2187 |  | 41.8 | 18.8 | 1.61 | 0.44976 | 0.62059 | 0.90424 | 0.44976 | 0.44976 | 0.017995 | 0.03107
Yamashita-Al2-B0.5-Na3 | 1 | 18.8 | 0.96695 | 11.6 | 2.3 | 0 | 0 | 0 | 0 | 0 | 0 | 18.8 | 0 | 67.3 | 0 | 0 | 0 | 0 | 0 | 0 | 0 | 0 | 0 | 0 | 0 | 0 | 0 | 0 | 0 | 0 | 0 | 0 | 51.316 | NMR | Air quench |  |  |  |  | 100 | 0.188 | 0.116 | 0.023 | 0.673 | 0.51316 |  | 4.8417 | 1.3525 | 0.80261 | 1.7104 | 0.80261 | 0.80261 | 0.28945 |  | 48.7 | 18.8 | 1.3819 | 0.38604 | 0.61626 | 0.78973 | 0.38604 | 0.38604 | 0.01616 | 0.011134
(NC)BS | 1 | 27.45 | 0.92419 | 0 | 5.5 | 11.22 | 0 | 0 | 0 | 0 | 0 | 16.23 | 0 | 67.05 | 0 | 0 | 0 | 0 | 0 | 0 | 0 | 0 | 0 | 0 | 0 | 0 | 0 | 0 | 0 | 0 | 0 | 0 | 64 | NMR | Air quench |  |  | Atm |  | 100 | 0.1623 | 0 | 0.055 | 0.6705 | 0.64 |  | 12.1909 | 2.9509 | 1.2619 | 3.5477 | 1.2619 | 1 | 0.36 |  | 5.5 | 21.84 | 12.1909 | 3.9709 | 0.82163 | 6.2158 | 0.82163 | 0.82163 | 0.032988 | 0.053991
(NC)ABS | 1 | 28.54 | 0.94236 | 1.54 | 4.03 | 11.69 | 0 | 0 | 0 | 0 | 0 | 16.85 | 0 | 65.89 | 0 | 0 | 0 | 0 | 0 | 0 | 0 | 0 | 0 | 0 | 0 | 0 | 0 | 0 | 0 | 0 | 0 | 0 | 72 | NMR | Air quench |  |  |  |  | 100 | 0.1685 | 0.0154 | 0.0403 | 0.6589 | 0.72 |  | 11.8294 | 3.0251 | 1.2393 | 3.4574 | 1.2393 | 1 | 0.28 |  | 10.19 | 22.695 | 6.4661 | 2.2272 | 0.71286 | 3.342 | 0.71286 | 0.71286 | 5.1026e-05 | 0.097568
S3 | 1 | 14.23 | 0.78967 | 0 | 18.04 | 0 | 0 | 0 | 0 | 0 | 0 | 14.23 | 0 | 67.73 | 0 | 0 | 0 | 0 | 0 | 0 | 0 | 0 | 0 | 0 | 0 | 0 | 0 | 0 | 0 | 0 | 0 | 0 | 73 | NMR | Air quench |  |  |  |  | 100 | 0.1423 | 0 | 0.1804 | 0.6773 | 0.73 |  | 3.7544 | 0.7888 | 0.73465 | 1.4386 | 0.73465 | 0.73465 | 0.0046522 |  | 18.04 | 14.23 | 3.7544 | 0.7888 | 0.66133 | 1.9807 | 0.66133 | 0.66133 | 0.004715 | 0.10392
S4 | 1 | 13.64 | 0.78961 | 4.13 | 17.3 | 0 | 0 | 0 | 0 | 0 | 0 | 13.64 | 0 | 64.93 | 0 | 0 | 0 | 0 | 0 | 0 | 0 | 0 | 0 | 0 | 0 | 0 | 0 | 0 | 0 | 0 | 0 | 0 | 52 | NMR | Air quench |  |  |  |  | 100 | 0.1364 | 0.0413 | 0.173 | 0.6493 | 0.52 |  | 3.0299 | 0.63649 | 0.68937 | 1.2575 | 0.63649 | 0.63649 | 0.11649 |  | 33.82 | 13.64 | 1.9199 | 0.40331 | 0.62648 | 1.0598 | 0.40331 | 0.40331 | 0.013616 | 0.012625
S5 | 1 | 18.66 | 0.78967 | 3.89 | 16.29 | 5.81 | 0 | 0 | 0 | 0 | 0 | 12.85 | 0 | 61.16 | 0 | 0 | 0 | 0 | 0 | 0 | 0 | 0 | 0 | 0 | 0 | 0 | 0 | 0 | 0 | 0 | 0 | 0 | 51 | NMR | Air quench |  |  |  |  | 100 | 0.1285 | 0.0389 | 0.1629 | 0.6116 | 0.51 |  | 3.0307 | 0.63677 | 0.68942 | 1.2577 | 0.63677 | 0.63677 | 0.12677 |  | 31.85 | 15.755 | 1.9203 | 0.49466 | 0.62648 | 1.06 | 0.49466 | 0.49466 | 0.00023524 | 0.010477
S6 | 1 | 18.34 | 0.7897 | 3.82 | 16.01 | 5.71 | 0 | 0 | 0 | 0 | 0 | 12.63 | 0 | 60.12 | 0 | 0 | 0 | 1.71 | 0 | 0 | 0 | 0 | 0 | 0 | 0 | 0 | 0 | 0 | 0 | 0 | 0 | 0 | 47 | NMR | Air quench |  |  |  |  | 100 | 0.1263 | 0.0382 | 0.1601 | 0.6012 | 0.47 |  | 3.0318 | 0.63691 | 0.68949 | 1.2579 | 0.63691 | 0.63691 | 0.16691 |  | 36.42 | 15.485 | 1.6507 | 0.42518 | 0.62136 | 0.92467 | 0.42518 | 0.42518 | 0.002009 | 0.0038887
Al0 | 1 | 9.4 | 0.71965 | 0 | 25.4 | 0 | 0 | 0 | 0 | 0 | 0 | 9.4 | 0 | 65.2 | 0 | 0 | 0 | 0 | 0 | 0 | 0 | 0 | 0 | 0 | 0 | 0 | 0 | 0 | 0 | 0 | 0 | 0 | 29.0922 | NMR | Air quench |  |  | Atm |  | 100 | 0.094 | 0 | 0.254 | 0.652 | 0.29092 |  | 2.5669 | 0.37008 | 0.66043 | 1.1417 | 0.37008 | 0.37008 | 0.079157 |  | 25.4 | 9.4 | 2.5669 | 0.37008 | 0.63877 | 1.3846 | 0.37008 | 0.37008 | 0.0062658 | 0.013623
Al0.5 | 1 | 9.3532 | 0.71965 | 0.49751 | 25.2736 | 0 | 0 | 0 | 0 | 0 | 0 | 9.3532 | 0 | 64.8756 | 0 | 0 | 0 | 0 | 0 | 0 | 0 | 0 | 0 | 0 | 0 | 0 | 0 | 0 | 0 | 0 | 0 | 0 | 25.1147 | NMR | Air quench |  |  |  |  | 100 | 0.093532 | 0.0049751 | 0.25274 | 0.64876 | 0.25115 |  | 2.5174 | 0.36293 | 0.65734 | 1.1293 | 0.36293 | 0.36293 | 0.11179 |  | 27.2637 | 9.3532 | 2.3796 | 0.34307 | 0.63521 | 1.2905 | 0.34307 | 0.34307 | 0.008449 | 0.02449
Al1 | 1 | 9.3069 | 0.71965 | 0.9901 | 25.1485 | 0 | 0 | 0 | 0 | 0 | 0 | 9.3069 | 0 | 64.5545 | 0 | 0 | 0 | 0 | 0 | 0 | 0 | 0 | 0 | 0 | 0 | 0 | 0 | 0 | 0 | 0 | 0 | 0 | 25.0837 | NMR | Air quench |  |  |  |  | 100 | 0.093069 | 0.009901 | 0.25149 | 0.64554 | 0.25084 |  | 2.4697 | 0.35606 | 0.65436 | 1.1174 | 0.35606 | 0.35606 | 0.10522 |  | 29.1089 | 9.3069 | 2.2177 | 0.31973 | 0.63214 | 1.2093 | 0.31973 | 0.31973 | 0.0047459 | 0.024587
Al2 | 1 | 9.2157 | 0.71965 | 1.9608 | 24.902 | 0 | 0 | 0 | 0 | 0 | 0 | 9.2157 | 0 | 63.9216 | 0 | 0 | 0 | 0 | 0 | 0 | 0 | 0 | 0 | 0 | 0 | 0 | 0 | 0 | 0 | 0 | 0 | 0 | 22.6056 | NMR | Air quench |  |  |  |  | 100 | 0.092157 | 0.019608 | 0.24902 | 0.63922 | 0.22606 |  | 2.3796 | 0.34307 | 0.64872 | 1.0949 | 0.34307 | 0.34307 | 0.11701 |  | 32.7451 | 9.2157 | 1.9521 | 0.28144 | 0.62709 | 1.076 | 0.28144 | 0.28144 | 0.0030671 | 0.032973
Al3 | 1 |  |  | 2.9126 | 24.6602 | 0 | 0 | 0 | 0 | 0 | 0 | 9.1262 | 0 | 63.301 | 0 | 0 | 0 | 0 | 0 | 0 | 0 | 0 | 0 | 0 | 0 | 0 | 0 | 0 | 0 | 0 | 0 | 0 | 20.5858 | NMR | Air quench |  |  |  |  | 100 | 0.091262 | 0.029126 | 0.2466 | 0.63301 | 0.20586 |  | 2.2958 | 0.33099 | 0.64349 | 1.0739 | 0.33099 | 0.33099 | 0.12513 |  | 36.3107 | 9.1262 | 1.7433 | 0.25134 | 0.62312 | 0.97114 | 0.25134 | 0.25134 | 0.0020683 | 0.040716
G1 | 1 | 40 | 0.5 | 0 | 30 | 0 | 0 | 0 | 0 | 0 | 0 | 40 | 0 | 30 | 0 | 0 | 0 | 0 | 0 | 0 | 0 | 0 | 0 | 0 | 0 | 0 | 0 | 0 | 0 | 0 | 0 | 0 | 41 | NMR | Water quench |  |  | Atm |  | 100 | 0.4 | 0 | 0.3 | 0.3 | 0.41 |  | 1 | 1.3333 | 0.5625 | 0.75 | 0.41667 | 0.41667 | 0.0066667 |  | 30 | 40 | 1 | 1.3333 | 0.609 | 0.598 | 0.42517 | 0.42517 | 0.00023003 | 5.5652e-06
G2 | 1 | 38.5 | 0.5 | 1.5 | 30 | 0 | 0 | 0 | 0 | 0 | 0 | 38.5 | 0 | 30 | 0 | 0 | 0 | 0 | 0 | 0 | 0 | 0 | 0 | 0 | 0 | 0 | 0 | 0 | 0 | 0 | 0 | 0 | 43 | NMR | Water quench |  |  |  |  | 100 | 0.385 | 0.015 | 0.3 | 0.3 | 0.43 |  | 0.95238 | 1.2222 | 0.55952 | 0.7381 | 0.43719 | 0.43719 | 0.0071906 |  | 36 | 38.5 | 0.83333 | 1.0694 | 0.60583 | 0.51433 | 0.46161 | 0.46161 | 0.0009994 | 0.00049993
G3 | 1 | 35 | 0.5 | 5 | 30 | 0 | 0 | 0 | 0 | 0 | 0 | 35 | 0 | 30 | 0 | 0 | 0 | 0 | 0 | 0 | 0 | 0 | 0 | 0 | 0 | 0 | 0 | 0 | 0 | 0 | 0 | 0 | 54 | NMR | Water quench |  |  |  |  | 100 | 0.35 | 0.05 | 0.3 | 0.3 | 0.54 |  | 0.85714 | 1 | 0.55357 | 0.71429 | 0.47976 | 0.47976 | 0.060238 |  | 50 | 35 | 0.6 | 0.7 | 0.6014 | 0.3972 | 0.51794 | 0.51794 | 0.00048682 | 0.017519
G4 | 1 | 30 | 0.5 | 10 | 30 | 0 | 0 | 0 | 0 | 0 | 0 | 30 | 0 | 30 | 0 | 0 | 0 | 0 | 0 | 0 | 0 | 0 | 0 | 0 | 0 | 0 | 0 | 0 | 0 | 0 | 0 | 0 | 37 | NMR | Water quench |  |  |  |  | 100 | 0.3 | 0.1 | 0.3 | 0.3 | 0.37 |  | 0.75 | 0.75 | 0.54688 | 0.6875 | 0.5303 | 0.5303 | 0.1603 |  | 70 | 30 | 0.42857 | 0.42857 | 0.59814 | 0.31114 | 0.42857 | 0.42857 | 0.0034306 | 0.0014168
G5 | 1 | 25 | 0.5 | 15 | 30 | 0 | 0 | 0 | 0 | 0 | 0 | 25 | 0 | 30 | 0 | 0 | 0 | 0 | 0 | 0 | 0 | 0 | 0 | 0 | 0 | 0 | 0 | 0 | 0 | 0 | 0 | 0 | 17 | NMR | Water quench |  |  |  |  | 100 | 0.25 | 0.15 | 0.3 | 0.3 | 0.17 |  | 0.66667 | 0.55556 | 0.54167 | 0.66667 | 0.54167 | 0.54167 | 0.37167 |  | 90 | 25 | 0.33333 | 0.27778 | 0.59633 | 0.26333 | 0.27778 | 0.27778 | 0.011616 | 0.056473
G6 | 1 | 20 | 0.5 | 20 | 30 | 0 | 0 | 0 | 0 | 0 | 0 | 20 | 0 | 30 | 0 | 0 | 0 | 0 | 0 | 0 | 0 | 0 | 0 | 0 | 0 | 0 | 0 | 0 | 0 | 0 | 0 | 0 | 0 | NMR | Water quench |  |  |  |  | 100 | 0.2 | 0.2 | 0.3 | 0.3 | 0 |  | 0.6 | 0.4 | 0.5375 | 0.65 | 0.4 | 0.4 | 0.4 |  | 110 | 20 | 0.27273 | 0.18182 | 0.59518 | 0.23291 | 0.18182 | 0.18182 | 0.033058 | 0.16617
G7 | 1 | 15 | 0.5 | 25 | 30 | 0 | 0 | 0 | 0 | 0 | 0 | 15 | 0 | 30 | 0 | 0 | 0 | 0 | 0 | 0 | 0 | 0 | 0 | 0 | 0 | 0 | 0 | 0 | 0 | 0 | 0 | 0 | 0 | NMR | Water quench |  |  |  |  | 100 | 0.15 | 0.25 | 0.3 | 0.3 | 0 |  | 0.54545 | 0.27273 | 0.53409 | 0.63636 | 0.27273 | 0.27273 | 0.27273 |  | 130 | 15 | 0.23077 | 0.11538 | 0.59438 | 0.21185 | 0.11538 | 0.11538 | 0.013314 | 0.16617
G8 | 1 | 7 | 0.34146 | 11 | 54 | 0 | 0 | 0 | 0 | 0 | 0 | 7 | 0 | 28 | 0 | 0 | 0 | 0 | 0 | 0 | 0 | 0 | 0 | 0 | 0 | 0 | 0 | 0 | 0 | 0 | 0 | 0 | 0 | NMR | Water quench |  |  |  |  | 100 | 0.07 | 0.11 | 0.54 | 0.28 | 0 |  | 0.43077 | 0.10769 | 0.52692 | 0.60769 | 0.10769 | 0.10769 | 0.10769 |  | 98 | 7 | 0.28571 | 0.071429 | 0.59543 | 0.23943 | 0.071429 | 0.071429 | 0.005102 | 0.16617
G9 | 1 | 10 | 0.065789 | 14 | 71 | 0 | 0 | 0 | 0 | 0 | 0 | 10 | 0 | 5 | 0 | 0 | 0 | 0 | 0 | 0 | 0 | 0 | 0 | 0 | 0 | 0 | 0 | 0 | 0 | 0 | 0 | 0 | 4 | NMR | Water quench |  |  |  |  | 100 | 0.1 | 0.14 | 0.71 | 0.05 | 0.04 |  | 0.058824 | 0.11765 | 0.50368 | 0.51471 | 0.11765 | 0.11765 | 0.077647 |  | 127 | 10 | 0.03937 | 0.07874 | 0.59075 | 0.11576 | 0.07874 | 0.07874 | 0.0015008 | 0.13516
SNB-K2.12-R0.43 | 1 | 12.2 | 0.67995 | 0 | 28.1 | 0 | 0 | 0 | 0 | 0 | 0 | 12.2 | 0 | 59.7 | 0 | 0 | 0 | 0 | 0 | 0 | 0 | 0 | 0 | 0 | 0 | 0 | 0 | 0 | 0 | 0 | 0 | 0 | 34 | NMR | Air quench |  | Powder | Atm |  | 100 | 0.122 | 0 | 0.281 | 0.597 | 0.34 |  | 2.1246 | 0.43416 | 0.63278 | 1.0311 | 0.43416 | 0.43416 | 0.094164 |  | 28.1 | 12.2 | 2.1246 | 0.43416 | 0.63037 | 1.1625 | 0.43416 | 0.43416 | 0.0088668 | 0.0045753
SNB-K2.12-R0.56 | 1 | 15.2 | 0.68005 | 0 | 27.1 | 0 | 0 | 0 | 0 | 0 | 0 | 15.2 | 0 | 57.6 | 0 | 0 | 0 | 0 | 0 | 0 | 0 | 0 | 0 | 0 | 0 | 0 | 0 | 0 | 0 | 0 | 0 | 0 | 48 | NMR | Air quench |  |  |  |  | 99.9 | 0.152 | 0 | 0.271 | 0.576 | 0.48 |  | 2.1255 | 0.56089 | 0.63284 | 1.0314 | 0.56089 | 0.56089 | 0.080886 |  | 27.1 | 15.2 | 2.1255 | 0.56089 | 0.63038 | 1.163 | 0.56089 | 0.56089 | 0.0065425 | 0.0052358
SNB-K2.12-R0.8 | 1 | 20.3 | 0.68005 | 0 | 25.5 | 0 | 0 | 0 | 0 | 0 | 0 | 20.3 | 0 | 54.2 | 0 | 0 | 0 | 0 | 0 | 0 | 0 | 0 | 0 | 0 | 0 | 0 | 0 | 0 | 0 | 0 | 0 | 0 | 54 | NMR | Air quench |  |  |  |  | 100 | 0.203 | 0 | 0.255 | 0.542 | 0.54 |  | 2.1255 | 0.79608 | 0.63284 | 1.0314 | 0.63284 | 0.63284 | 0.092843 |  | 25.5 | 20.3 | 2.1255 | 0.79608 | 0.63038 | 1.163 | 0.63038 | 0.63038 | 0.0081693 | 0.017519
SNB-K2.12-R1.06 | 1 | 25.3 | 0.68005 | 0 | 23.9 | 0 | 0 | 0 | 0 | 0 | 0 | 25.3 | 0 | 50.8 | 0 | 0 | 0 | 0 | 0 | 0 | 0 | 0 | 0 | 0 | 0 | 0 | 0 | 0 | 0 | 0 | 0 | 0 | 61 | NMR | Air quench |  |  |  |  | 100 | 0.253 | 0 | 0.239 | 0.508 | 0.61 |  | 2.1255 | 1.0586 | 0.63285 | 1.0314 | 0.62728 | 0.62728 | 0.017283 |  | 23.9 | 25.3 | 2.1255 | 1.0586 | 0.63038 | 1.163 | 0.63038 | 0.63038 | 0.00041555 | 0.040949
SNB-K2.12-R1.36 | 1 | 30.4 | 0.6796 | 0 | 22.3 | 0 | 0 | 0 | 0 | 0 | 0 | 30.4 | 0 | 47.3 | 0 | 0 | 0 | 0 | 0 | 0 | 0 | 0 | 0 | 0 | 0 | 0 | 0 | 0 | 0 | 0 | 0 | 0 | 57 | NMR | Air quench |  |  |  |  | 100 | 0.304 | 0 | 0.223 | 0.473 | 0.57 |  | 2.1211 | 1.3632 | 0.63257 | 1.0303 | 0.56442 | 0.56442 | 0.0055765 |  | 22.3 | 30.4 | 2.1211 | 1.3632 | 0.6303 | 1.1608 | 0.58887 | 0.58887 | 0.00035597 | 0.02636
SNB-K2.12-R0.72 | 1 | 35.4 | 0.68062 | 0 | 20.6 | 0 | 0 | 0 | 0 | 0 | 0 | 35.4 | 0 | 43.9 | 0 | 0 | 0 | 0 | 0 | 0 | 0 | 0 | 0 | 0 | 0 | 0 | 0 | 0 | 0 | 0 | 0 | 0 | 49 | NMR | Air quench |  |  |  |  | 99.9 | 0.354 | 0 | 0.206 | 0.439 | 0.49 |  | 2.1311 | 1.7184 | 0.63319 | 1.0328 | 0.49306 | 0.49306 | 0.0030612 |  | 20.6 | 35.4 | 2.1311 | 1.7184 | 0.63049 | 1.1658 | 0.51755 | 0.51755 | 0.00075881 | 0.006783
Pyrex® | 1 | 4 | 0.87738 | 1.4 | 11.6 | 0 | 0 | 0 | 0 | 0 | 0 | 4 | 0 | 83 | 0 | 0 | 0 | 0 | 0 | 0 | 0 | 0 | 0 | 0 | 0 | 0 | 0 | 0 | 0 | 0 | 0 | 0 | 26 | NMR | Air quench | Annealed |  |  |  | 100 | 0.04 | 0.014 | 0.116 | 0.83 | 0.26 |  | 6.3846 | 0.30769 | 0.89904 | 2.0962 | 0.30769 | 0.30769 | 0.047692 |  | 17.2 | 4 | 4.8256 | 0.23256 | 0.68169 | 2.5184 | 0.23256 | 0.23256 | 0.00075306 | 0.021798
E-glass | 1 | 26.6 | 0.90521 | 8.7 | 6 | 24.9 | 0 | 0 | 0 | 0 | 0.9 | 0.8 | 0 | 57.3 | 0 | 0 | 0 | 0 | 0 | 0 | 0 | 0 | 0 | 0 | 0 | 0 | 0 | 0 | 0 | 0 | 0 | 0 | 14 | NMR | Slow cooled |  |  |  | Slow cooling (0.017 °C/s) | 98.6 | 0.008 | 0.087 | 0.06 | 0.573 | 0.14 |  | 3.898 | 0.054422 | 0.74362 | 1.4745 | 0.054422 | 0.054422 | 0.085578 |  | 40.8 | 13.7 | 1.4044 | 0.33578 | 0.61668 | 0.80101 | 0.33578 | 0.33578 | 0.038331 | 0.071632
Bi40B | 1 | 0 | 0 | 0 | 60 | 0 | 0 | 0 | 0 | 0 | 0 | 0 | 0 | 0 | 0 | 0 | 0 | 0 | 0 | 40 | 0 | 0 | 0 | 0 | 0 | 0 | 0 | 0 | 0 | 0 | 0 | 0 | 46 | NMR | Air quench | Annealed at 350 °C for 30 min |  |  |  | 100 | 0 | 0 | 0.6 | 0 | 0.46 |  | 0 | 0 | 0.5 | 0.5 | 0 | 0 | 0.46 |  | 60 | 13.3333 | 0 | 0.22222 | 0.59 | 0.096 | 0.22222 | 0.22222 | 0.056538 | 0.0027415
Bi40BSi5 | 1 | 0 | 0.083333 | 0 | 55 | 0 | 0 | 0 | 0 | 0 | 0 | 0 | 0 | 5 | 0 | 0 | 0 | 0 | 0 | 40 | 0 | 0 | 0 | 0 | 0 | 0 | 0 | 0 | 0 | 0 | 0 | 0 | 46 | NMR | Air quench |  |  |  |  | 100 | 0 | 0 | 0.55 | 0.05 | 0.46 |  | 0.090909 | 0 | 0.50568 | 0.52273 | 0 | 0 | 0.46 |  | 55 | 13.3333 | 0.090909 | 0.24242 | 0.59173 | 0.14164 | 0.24242 | 0.24242 | 0.047339 | 0.0027415
Bi40BSi10 | 1 | 0 | 0.16667 | 0 | 50 | 0 | 0 | 0 | 0 | 0 | 0 | 0 | 0 | 10 | 0 | 0 | 0 | 0 | 0 | 40 | 0 | 0 | 0 | 0 | 0 | 0 | 0 | 0 | 0 | 0 | 0 | 0 | 46 | NMR | Air quench |  |  |  |  | 100 | 0 | 0 | 0.5 | 0.1 | 0.46 |  | 0.2 | 0 | 0.5125 | 0.55 | 0 | 0 | 0.46 |  | 50 | 13.3333 | 0.2 | 0.26667 | 0.5938 | 0.1964 | 0.26667 | 0.26667 | 0.037378 | 0.0027415
Bi40BSi20 | 1 | 0 | 0.33333 | 0 | 40 | 0 | 0 | 0 | 0 | 0 | 0 | 0 | 0 | 20 | 0 | 0 | 0 | 0 | 0 | 40 | 0 | 0 | 0 | 0 | 0 | 0 | 0 | 0 | 0 | 0 | 0 | 0 | 46 | NMR | Air quench |  |  |  |  | 100 | 0 | 0 | 0.4 | 0.2 | 0.46 |  | 0.5 | 0 | 0.53125 | 0.625 | 0 | 0 | 0.46 |  | 40 | 13.3333 | 0.5 | 0.33333 | 0.5995 | 0.347 | 0.33333 | 0.33333 | 0.016044 | 0.0027415
Bi50B | 1 | 0 | 0 | 0 | 50 | 0 | 0 | 0 | 0 | 0 | 0 | 0 | 0 | 0 | 0 | 0 | 0 | 0 | 0 | 50 | 0 | 0 | 0 | 0 | 0 | 0 | 0 | 0 | 0 | 0 | 0 | 0 | 45 | NMR | Air quench |  |  |  |  | 100 | 0 | 0 | 0.5 | 0 | 0.45 |  | 0 | 0 | 0.5 | 0.5 | 0 | 0 | 0.45 |  | 50 | 16.6667 | 0 | 0.33333 | 0.59 | 0.096 | 0.33333 | 0.33333 | 0.013611 | 0.0017943
Bi50BSi5 | 1 | 0 | 0.1 | 0 | 45 | 0 | 0 | 0 | 0 | 0 | 0 | 0 | 0 | 5 | 0 | 0 | 0 | 0 | 0 | 50 | 0 | 0 | 0 | 0 | 0 | 0 | 0 | 0 | 0 | 0 | 0 | 0 | 43 | NMR | Air quench |  |  |  |  | 100 | 0 | 0 | 0.45 | 0.05 | 0.43 |  | 0.11111 | 0 | 0.50694 | 0.52778 | 0 | 0 | 0.43 |  | 45 | 16.6667 | 0.11111 | 0.37037 | 0.59211 | 0.15178 | 0.37037 | 0.37037 | 0.0035557 | 0.00049993
Bi50BSi10 | 1 | 0 | 0.2 | 0 | 40 | 0 | 0 | 0 | 0 | 0 | 0 | 0 | 0 | 10 | 0 | 0 | 0 | 0 | 0 | 50 | 0 | 0 | 0 | 0 | 0 | 0 | 0 | 0 | 0 | 0 | 0 | 0 | 43 | NMR | Air quench |  |  |  |  | 100 | 0 | 0 | 0.4 | 0.1 | 0.43 |  | 0.25 | 0 | 0.51562 | 0.5625 | 0 | 0 | 0.43 |  | 40 | 16.6667 | 0.25 | 0.41667 | 0.59475 | 0.2215 | 0.41667 | 0.41667 | 0.00017778 | 0.00049993
Bi50BSi20 | 1 | 0 | 0.4 | 0 | 30 | 0 | 0 | 0 | 0 | 0 | 0 | 0 | 0 | 20 | 0 | 0 | 0 | 0 | 0 | 50 | 0 | 0 | 0 | 0 | 0 | 0 | 0 | 0 | 0 | 0 | 0 | 0 | 42 | NMR | Air quench |  |  |  |  | 100 | 0 | 0 | 0.3 | 0.2 | 0.42 |  | 0.66667 | 0 | 0.54167 | 0.66667 | 0 | 0 | 0.42 |  | 30 | 16.6667 | 0.66667 | 0.55556 | 0.60267 | 0.43067 | 0.55556 | 0.55556 | 0.018375 | 0.00015275
Bi50BAl2 | 1 | 0 | 0 | 2 | 48 | 0 | 0 | 0 | 0 | 0 | 0 | 0 | 0 | 0 | 0 | 0 | 0 | 0 | 0 | 50 | 0 | 0 | 0 | 0 | 0 | 0 | 0 | 0 | 0 | 0 | 0 | 0 | 41 | NMR | Air quench |  |  |  |  | 100 | 0 | 0.02 | 0.48 | 0 | 0.41 |  | 0 | 0 | 0.5 | 0.5 | 0 | 0 | 0.41 |  | 56 | 16.6667 | 0 | 0.29762 | 0.59 | 0.096 | 0.29762 | 0.29762 | 0.012629 | 5.5652e-06
Bi50BAl4 | 1 | 0 | 0 | 4 | 46 | 0 | 0 | 0 | 0 | 0 | 0 | 0 | 0 | 0 | 0 | 0 | 0 | 0 | 0 | 50 | 0 | 0 | 0 | 0 | 0 | 0 | 0 | 0 | 0 | 0 | 0 | 0 | 36 | NMR | Air quench |  |  |  |  | 100 | 0 | 0.04 | 0.46 | 0 | 0.36 |  | 0 | 0 | 0.5 | 0.5 | 0 | 0 | 0.36 |  | 62 | 16.6667 | 0 | 0.26882 | 0.59 | 0.096 | 0.26882 | 0.26882 | 0.0083143 | 0.0022697
Bi50BAl6 | 1 | 0 | 0 | 6 | 44 | 0 | 0 | 0 | 0 | 0 | 0 | 0 | 0 | 0 | 0 | 0 | 0 | 0 | 0 | 50 | 0 | 0 | 0 | 0 | 0 | 0 | 0 | 0 | 0 | 0 | 0 | 0 | 34 | NMR | Air quench |  |  |  |  | 100 | 0 | 0.06 | 0.44 | 0 | 0.34 |  | 0 | 0 | 0.5 | 0.5 | 0 | 0 | 0.34 |  | 68 | 16.6667 | 0 | 0.2451 | 0.59 | 0.096 | 0.2451 | 0.2451 | 0.0090064 | 0.0045753
Bi50BAl8 | 1 | 0 | 0 | 8 | 42 | 0 | 0 | 0 | 0 | 0 | 0 | 0 | 0 | 0 | 0 | 0 | 0 | 0 | 0 | 50 | 0 | 0 | 0 | 0 | 0 | 0 | 0 | 0 | 0 | 0 | 0 | 0 | 33 | NMR | Air quench |  |  |  |  | 100 | 0 | 0.08 | 0.42 | 0 | 0.33 |  | 0 | 0 | 0.5 | 0.5 | 0 | 0 | 0.33 |  | 74 | 16.6667 | 0 | 0.22523 | 0.59 | 0.096 | 0.22523 | 0.22523 | 0.010978 | 0.0060281
Bi50BAl2Si5 | 1 | 0 | 0.10417 | 2 | 43 | 0 | 0 | 0 | 0 | 0 | 0 | 0 | 0 | 5 | 0 | 0 | 0 | 0 | 0 | 50 | 0 | 0 | 0 | 0 | 0 | 0 | 0 | 0 | 0 | 0 | 0 | 0 | 41 | NMR | Air quench |  |  |  |  | 100 | 0 | 0.02 | 0.43 | 0.05 | 0.41 |  | 0.11111 | 0 | 0.50694 | 0.52778 | 0 | 0 | 0.41 |  | 51 | 16.6667 | 0.098039 | 0.3268 | 0.59186 | 0.14522 | 0.3268 | 0.3268 | 0.0069227 | 5.5652e-06
Bi50BAl2Si10 | 1 | 0 | 0.20833 | 2 | 38 | 0 | 0 | 0 | 0 | 0 | 0 | 0 | 0 | 10 | 0 | 0 | 0 | 0 | 0 | 50 | 0 | 0 | 0 | 0 | 0 | 0 | 0 | 0 | 0 | 0 | 0 | 0 | 40 | NMR | Air quench |  |  |  |  | 100 | 0 | 0.02 | 0.38 | 0.1 | 0.4 |  | 0.25 | 0 | 0.51562 | 0.5625 | 0 | 0 | 0.4 |  | 46 | 16.6667 | 0.21739 | 0.36232 | 0.59413 | 0.20513 | 0.36232 | 0.36232 | 0.0014199 | 5.8384e-05
Bi50BAl2Si20 | 1 | 0 | 0.41667 | 2 | 28 | 0 | 0 | 0 | 0 | 0 | 0 | 0 | 0 | 20 | 0 | 0 | 0 | 0 | 0 | 50 | 0 | 0 | 0 | 0 | 0 | 0 | 0 | 0 | 0 | 0 | 0 | 0 | 38 | NMR | Air quench |  |  |  |  | 100 | 0 | 0.02 | 0.28 | 0.2 | 0.38 |  | 0.66667 | 0 | 0.54167 | 0.66667 | 0 | 0 | 0.38 |  | 36 | 16.6667 | 0.55556 | 0.46296 | 0.60056 | 0.37489 | 0.46296 | 0.46296 | 0.0068829 | 0.00076402
Bi50BAl4Si5 | 1 | 0 | 0.1087 | 4 | 41 | 0 | 0 | 0 | 0 | 0 | 0 | 0 | 0 | 5 | 0 | 0 | 0 | 0 | 0 | 50 | 0 | 0 | 0 | 0 | 0 | 0 | 0 | 0 | 0 | 0 | 0 | 0 | 35 | NMR | Air quench |  |  |  |  | 100 | 0 | 0.04 | 0.41 | 0.05 | 0.35 |  | 0.11111 | 0 | 0.50694 | 0.52778 | 0 | 0 | 0.35 |  | 57 | 16.6667 | 0.087719 | 0.2924 | 0.59167 | 0.14004 | 0.2924 | 0.2924 | 0.003318 | 0.0033225
Bi50BAl4Si10 | 1 | 0 | 0.21739 | 4 | 36 | 0 | 0 | 0 | 0 | 0 | 0 | 0 | 0 | 10 | 0 | 0 | 0 | 0 | 0 | 50 | 0 | 0 | 0 | 0 | 0 | 0 | 0 | 0 | 0 | 0 | 0 | 0 | 35 | NMR | Air quench |  |  |  |  | 100 | 0 | 0.04 | 0.36 | 0.1 | 0.35 |  | 0.25 | 0 | 0.51562 | 0.5625 | 0 | 0 | 0.35 |  | 52 | 16.6667 | 0.19231 | 0.32051 | 0.59365 | 0.19254 | 0.32051 | 0.32051 | 0.00086949 | 0.0033225
Bi50BAl4Si20 | 1 | 0 | 0.43478 | 4 | 26 | 0 | 0 | 0 | 0 | 0 | 0 | 0 | 0 | 20 | 0 | 0 | 0 | 0 | 0 | 50 | 0 | 0 | 0 | 0 | 0 | 0 | 0 | 0 | 0 | 0 | 0 | 0 | 30 | NMR | Air quench |  |  |  |  | 100 | 0 | 0.04 | 0.26 | 0.2 | 0.3 |  | 0.66667 | 0 | 0.54167 | 0.66667 | 0 | 0 | 0.3 |  | 42 | 16.6667 | 0.47619 | 0.39683 | 0.59905 | 0.33505 | 0.39683 | 0.39683 | 0.0093752 | 0.011587
Bi50BAl6Si5 | 1 | 0 | 0.11364 | 6 | 39 | 0 | 0 | 0 | 0 | 0 | 0 | 0 | 0 | 5 | 0 | 0 | 0 | 0 | 0 | 50 | 0 | 0 | 0 | 0 | 0 | 0 | 0 | 0 | 0 | 0 | 0 | 0 | 32 | NMR | Air quench |  |  |  |  | 100 | 0 | 0.06 | 0.39 | 0.05 | 0.32 |  | 0.11111 | 0 | 0.50694 | 0.52778 | 0 | 0 | 0.32 |  | 63 | 16.6667 | 0.079365 | 0.26455 | 0.59151 | 0.13584 | 0.26455 | 0.26455 | 0.0030747 | 0.0076809
Bi50BAl6Si10 | 1 | 0 | 0.22727 | 6 | 34 | 0 | 0 | 0 | 0 | 0 | 0 | 0 | 0 | 10 | 0 | 0 | 0 | 0 | 0 | 50 | 0 | 0 | 0 | 0 | 0 | 0 | 0 | 0 | 0 | 0 | 0 | 0 | 33 | NMR | Air quench |  |  |  |  | 100 | 0 | 0.06 | 0.34 | 0.1 | 0.33 |  | 0.25 | 0 | 0.51562 | 0.5625 | 0 | 0 | 0.33 |  | 58 | 16.6667 | 0.17241 | 0.28736 | 0.59328 | 0.18255 | 0.28736 | 0.28736 | 0.0018185 | 0.0060281
Bi50BAl6Si20 | 1 | 0 | 0.45455 | 6 | 24 | 0 | 0 | 0 | 0 | 0 | 0 | 0 | 0 | 20 | 0 | 0 | 0 | 0 | 0 | 50 | 0 | 0 | 0 | 0 | 0 | 0 | 0 | 0 | 0 | 0 | 0 | 0 | 29 | NMR | Air quench |  |  |  |  | 100 | 0 | 0.06 | 0.24 | 0.2 | 0.29 |  | 0.66667 | 0 | 0.54167 | 0.66667 | 0 | 0 | 0.29 |  | 48 | 16.6667 | 0.41667 | 0.34722 | 0.59792 | 0.30517 | 0.34722 | 0.34722 | 0.0032744 | 0.013839
Bi50BAl8Si5 | 1 | 0 | 0.11905 | 8 | 37 | 0 | 0 | 0 | 0 | 0 | 0 | 0 | 0 | 5 | 0 | 0 | 0 | 0 | 0 | 50 | 0 | 0 | 0 | 0 | 0 | 0 | 0 | 0 | 0 | 0 | 0 | 0 | 28 | NMR | Air quench |  |  |  |  | 100 | 0 | 0.08 | 0.37 | 0.05 | 0.28 |  | 0.11111 | 0 | 0.50694 | 0.52778 | 0 | 0 | 0.28 |  | 69 | 16.6667 | 0.072464 | 0.24155 | 0.59138 | 0.13238 | 0.24155 | 0.24155 | 0.0014787 | 0.016292
Bi50BAl8Si10 | 1 | 0 | 0.2381 | 8 | 32 | 0 | 0 | 0 | 0 | 0 | 0 | 0 | 0 | 10 | 0 | 0 | 0 | 0 | 0 | 50 | 0 | 0 | 0 | 0 | 0 | 0 | 0 | 0 | 0 | 0 | 0 | 0 | 27 | NMR | Air quench |  |  |  |  | 100 | 0 | 0.08 | 0.32 | 0.1 | 0.27 |  | 0.25 | 0 | 0.51562 | 0.5625 | 0 | 0 | 0.27 |  | 64 | 16.6667 | 0.15625 | 0.26042 | 0.59297 | 0.17444 | 0.26042 | 0.26042 | 9.184e-05 | 0.018945
Bi50BAl8Si20 | 1 | 0 | 0.47619 | 8 | 22 | 0 | 0 | 0 | 0 | 0 | 0 | 0 | 0 | 20 | 0 | 0 | 0 | 0 | 0 | 50 | 0 | 0 | 0 | 0 | 0 | 0 | 0 | 0 | 0 | 0 | 0 | 0 | 25 | NMR | Air quench |  |  |  |  | 100 | 0 | 0.08 | 0.22 | 0.2 | 0.25 |  | 0.66667 | 0 | 0.54167 | 0.66667 | 0 | 0 | 0.25 |  | 54 | 16.6667 | 0.37037 | 0.30864 | 0.59704 | 0.28193 | 0.30864 | 0.30864 | 0.0034389 | 0.024851
Li-R0.03 | 1 | 2.9126 | 0 | 0 | 97.0874 | 0 | 0 | 0 | 0 | 2.9126 | 0 | 0 | 0 | 0 | 0 | 0 | 0 | 0 | 0 | 0 | 0 | 0 | 0 | 0 | 0 | 0 | 0 | 0 | 0 | 0 | 0 | 0 | 3 | NMR | Water quench |  | Powder | Atm | Water or liquid nitrogen quench | 100 | 0.029126 | 0 | 0.97087 | 0 | 0.03 |  | 0 | 0.03 | 0.5 | 0.5 | 0.03 | 0.03 | 0 |  | 97.0874 | 2.9126 | 0 | 0.03 | 0.59 | 0.096 | 0.03 | 0.03 | 0 | 0.14261
Li-R0.1 | 1 | 9.0909 | 0 | 0 | 90.9091 | 0 | 0 | 0 | 0 | 9.0909 | 0 | 0 | 0 | 0 | 0 | 0 | 0 | 0 | 0 | 0 | 0 | 0 | 0 | 0 | 0 | 0 | 0 | 0 | 0 | 0 | 0 | 0 | 12 | NMR | Water quench |  |  |  |  | 100 | 0.090909 | 0 | 0.90909 | 0 | 0.12 |  | 0 | 0.1 | 0.5 | 0.5 | 0.1 | 0.1 | 0.02 |  | 90.9091 | 9.0909 | 0 | 0.1 | 0.59 | 0.096 | 0.1 | 0.1 | 0.0004 | 0.082737
Li-R0.2 | 1 | 16.6667 | 0 | 0 | 83.3333 | 0 | 0 | 0 | 0 | 16.6667 | 0 | 0 | 0 | 0 | 0 | 0 | 0 | 0 | 0 | 0 | 0 | 0 | 0 | 0 | 0 | 0 | 0 | 0 | 0 | 0 | 0 | 0 | 21 | NMR | Water quench |  |  |  |  | 100 | 0.16667 | 0 | 0.83333 | 0 | 0.21 |  | 0 | 0.2 | 0.5 | 0.5 | 0.2 | 0.2 | 0.01 |  | 83.3333 | 16.6667 | 0 | 0.2 | 0.59 | 0.096 | 0.2 | 0.2 | 0.0001 | 0.039062
Li-R0.3 | 1 | 23.0769 | 0 | 0 | 76.9231 | 0 | 0 | 0 | 0 | 23.0769 | 0 | 0 | 0 | 0 | 0 | 0 | 0 | 0 | 0 | 0 | 0 | 0 | 0 | 0 | 0 | 0 | 0 | 0 | 0 | 0 | 0 | 0 | 32 | NMR | Water quench |  |  |  |  | 100 | 0.23077 | 0 | 0.76923 | 0 | 0.32 |  | 0 | 0.3 | 0.5 | 0.5 | 0.3 | 0.3 | 0.02 |  | 76.9231 | 23.0769 | 0 | 0.3 | 0.59 | 0.096 | 0.3 | 0.3 | 0.0004 | 0.0076809
Li-R0.4 | 1 | 28.5714 | 0 | 0 | 71.4286 | 0 | 0 | 0 | 0 | 28.5714 | 0 | 0 | 0 | 0 | 0 | 0 | 0 | 0 | 0 | 0 | 0 | 0 | 0 | 0 | 0 | 0 | 0 | 0 | 0 | 0 | 0 | 0 | 38 | NMR | Water quench |  |  |  |  | 100 | 0.28571 | 0 | 0.71429 | 0 | 0.38 |  | 0 | 0.4 | 0.5 | 0.5 | 0.4 | 0.4 | 0.02 |  | 71.4286 | 28.5714 | 0 | 0.4 | 0.59 | 0.096 | 0.4 | 0.4 | 0.0004 | 0.00076402
Li-R0.5 | 1 | 33.3333 | 0 | 0 | 66.6667 | 0 | 0 | 0 | 0 | 33.3333 | 0 | 0 | 0 | 0 | 0 | 0 | 0 | 0 | 0 | 0 | 0 | 0 | 0 | 0 | 0 | 0 | 0 | 0 | 0 | 0 | 0 | 0 | 43 | NMR | Water quench |  |  |  |  | 100 | 0.33333 | 0 | 0.66667 | 0 | 0.43 |  | 0 | 0.5 | 0.5 | 0.5 | 0.5 | 0.5 | 0.07 |  | 66.6667 | 33.3333 | 0 | 0.5 | 0.59 | 0.096 | 0.5 | 0.5 | 0.0049 | 0.00049993
Li-R0.7 | 1 | 41.1765 | 0 | 0 | 58.8235 | 0 | 0 | 0 | 0 | 41.1765 | 0 | 0 | 0 | 0 | 0 | 0 | 0 | 0 | 0 | 0 | 0 | 0 | 0 | 0 | 0 | 0 | 0 | 0 | 0 | 0 | 0 | 0 | 44 | NMR | Water quench |  |  |  |  | 100 | 0.41176 | 0 | 0.58824 | 0 | 0.44 |  | 0 | 0.7 | 0.5 | 0.5 | 0.43333 | 0.43333 | 0.0066667 |  | 58.8235 | 41.1765 | 0 | 0.7 | 0.59 | 0.096 | 0.38867 | 0.38867 | 0.0026351 | 0.0010471
Li-R0.9 | 1 | 47.3684 | 0 | 0 | 52.6316 | 0 | 0 | 0 | 0 | 47.3684 | 0 | 0 | 0 | 0 | 0 | 0 | 0 | 0 | 0 | 0 | 0 | 0 | 0 | 0 | 0 | 0 | 0 | 0 | 0 | 0 | 0 | 0 | 40 | NMR | Water quench |  |  |  |  | 100 | 0.47368 | 0 | 0.52632 | 0 | 0.4 |  | 0 | 0.9 | 0.5 | 0.5 | 0.36667 | 0.36667 | 0.033333 |  | 52.6316 | 47.3684 | 0 | 0.9 | 0.59 | 0.096 | 0.322 | 0.322 | 0.006084 | 5.8384e-05
Na-R0.03 | 1 | 2.9126 | 0 | 0 | 97.0874 | 0 | 0 | 0 | 0 | 0 | 0 | 2.9126 | 0 | 0 | 0 | 0 | 0 | 0 | 0 | 0 | 0 | 0 | 0 | 0 | 0 | 0 | 0 | 0 | 0 | 0 | 0 | 0 | 3 | NMR | Water quench |  |  |  |  | 100 | 0.029126 | 0 | 0.97087 | 0 | 0.03 |  | 0 | 0.03 | 0.5 | 0.5 | 0.03 | 0.03 | 0 |  | 97.0874 | 2.9126 | 0 | 0.03 | 0.59 | 0.096 | 0.03 | 0.03 | 0 | 0.14261
Na-R0.1 | 1 | 9.0909 | 0 | 0 | 90.9091 | 0 | 0 | 0 | 0 | 0 | 0 | 9.0909 | 0 | 0 | 0 | 0 | 0 | 0 | 0 | 0 | 0 | 0 | 0 | 0 | 0 | 0 | 0 | 0 | 0 | 0 | 0 | 0 | 10 | NMR | Water quench |  |  |  |  | 100 | 0.090909 | 0 | 0.90909 | 0 | 0.1 |  | 0 | 0.1 | 0.5 | 0.5 | 0.1 | 0.1 | 0 |  | 90.9091 | 9.0909 | 0 | 0.1 | 0.59 | 0.096 | 0.1 | 0.1 | 0 | 0.094643
Na-R0.2 | 1 | 16.6667 | 0 | 0 | 83.3333 | 0 | 0 | 0 | 0 | 0 | 0 | 16.6667 | 0 | 0 | 0 | 0 | 0 | 0 | 0 | 0 | 0 | 0 | 0 | 0 | 0 | 0 | 0 | 0 | 0 | 0 | 0 | 0 | 22 | NMR | Water quench |  |  |  |  | 100 | 0.16667 | 0 | 0.83333 | 0 | 0.22 |  | 0 | 0.2 | 0.5 | 0.5 | 0.2 | 0.2 | 0.02 |  | 83.3333 | 16.6667 | 0 | 0.2 | 0.59 | 0.096 | 0.2 | 0.2 | 0.0004 | 0.035209
Na-R0.4 | 1 | 28.5714 | 0 | 0 | 71.4286 | 0 | 0 | 0 | 0 | 0 | 0 | 28.5714 | 0 | 0 | 0 | 0 | 0 | 0 | 0 | 0 | 0 | 0 | 0 | 0 | 0 | 0 | 0 | 0 | 0 | 0 | 0 | 0 | 38 | NMR | Water quench |  |  |  |  | 100 | 0.28571 | 0 | 0.71429 | 0 | 0.38 |  | 0 | 0.4 | 0.5 | 0.5 | 0.4 | 0.4 | 0.02 |  | 71.4286 | 28.5714 | 0 | 0.4 | 0.59 | 0.096 | 0.4 | 0.4 | 0.0004 | 0.00076402
Na-R0.7 | 1 | 41.1765 | 0 | 0 | 58.8235 | 0 | 0 | 0 | 0 | 0 | 0 | 41.1765 | 0 | 0 | 0 | 0 | 0 | 0 | 0 | 0 | 0 | 0 | 0 | 0 | 0 | 0 | 0 | 0 | 0 | 0 | 0 | 0 | 39 | NMR | Water quench |  |  |  |  | 100 | 0.41176 | 0 | 0.58824 | 0 | 0.39 |  | 0 | 0.7 | 0.5 | 0.5 | 0.43333 | 0.43333 | 0.043333 |  | 58.8235 | 41.1765 | 0 | 0.7 | 0.59 | 0.096 | 0.38867 | 0.38867 | 1.7778e-06 | 0.0003112
Na-R0.8 | 1 | 44.4444 | 0 | 0 | 55.5556 | 0 | 0 | 0 | 0 | 0 | 0 | 44.4444 | 0 | 0 | 0 | 0 | 0 | 0 | 0 | 0 | 0 | 0 | 0 | 0 | 0 | 0 | 0 | 0 | 0 | 0 | 0 | 0 | 33 | NMR | Water quench |  |  |  |  | 100 | 0.44444 | 0 | 0.55556 | 0 | 0.33 |  | 0 | 0.8 | 0.5 | 0.5 | 0.4 | 0.4 | 0.07 |  | 55.5556 | 44.4444 | 0 | 0.8 | 0.59 | 0.096 | 0.35533 | 0.35533 | 0.00064178 | 0.0060281
K-R0.2 | 1 | 16.6667 | 0 | 0 | 83.3333 | 0 | 0 | 0 | 16.6667 | 0 | 0 | 0 | 0 | 0 | 0 | 0 | 0 | 0 | 0 | 0 | 0 | 0 | 0 | 0 | 0 | 0 | 0 | 0 | 0 | 0 | 0 | 0 | 25 | NMR | Water quench |  |  |  |  | 100 | 0.16667 | 0 | 0.83333 | 0 | 0.25 |  | 0 | 0.2 | 0.5 | 0.5 | 0.2 | 0.2 | 0.05 |  | 83.3333 | 16.6667 | 0 | 0.2 | 0.59 | 0.096 | 0.2 | 0.2 | 0.0025 | 0.024851
K-R0.54 | 1 | 35.0649 | 0 | 0 | 64.9351 | 0 | 0 | 0 | 35.0649 | 0 | 0 | 0 | 0 | 0 | 0 | 0 | 0 | 0 | 0 | 0 | 0 | 0 | 0 | 0 | 0 | 0 | 0 | 0 | 0 | 0 | 0 | 0 | 40 | NMR | Water quench |  |  |  |  | 100 | 0.35065 | 0 | 0.64935 | 0 | 0.4 |  | 0 | 0.54 | 0.5 | 0.5 | 0.48667 | 0.48667 | 0.086667 |  | 64.9351 | 35.0649 | 0 | 0.54 | 0.59 | 0.096 | 0.54 | 0.54 | 0.0196 | 5.8384e-05
K-R0.7 | 1 | 41.1765 | 0 | 0 | 58.8235 | 0 | 0 | 0 | 41.1765 | 0 | 0 | 0 | 0 | 0 | 0 | 0 | 0 | 0 | 0 | 0 | 0 | 0 | 0 | 0 | 0 | 0 | 0 | 0 | 0 | 0 | 0 | 0 | 34 | NMR | Water quench |  |  |  |  | 100 | 0.41176 | 0 | 0.58824 | 0 | 0.34 |  | 0 | 0.7 | 0.5 | 0.5 | 0.43333 | 0.43333 | 0.093333 |  | 58.8235 | 41.1765 | 0 | 0.7 | 0.59 | 0.096 | 0.38867 | 0.38867 | 0.0023684 | 0.0045753
Rb-R0.1 | 1 | 9.0909 | 0 | 0 | 90.9091 | 0 | 0 | 0 | 0 | 0 | 0 | 0 | 0 | 0 | 0 | 0 | 0 | 0 | 0 | 0 | 0 | 0 | 0 | 0 | 0 | 0 | 9.0909 | 0 | 0 | 0 | 0 | 0 | 12 | NMR | Water quench |  |  |  |  | 100 | 0 | 0 | 0.90909 | 0 | 0.12 |  | 0 | 0 | 0.5 | 0.5 | 0 | 0 | 0.12 |  | 90.9091 | 9.0909 | 0 | 0.1 | 0.59 | 0.096 | 0.1 | 0.1 | 0.0004 | 0.082737
Rb-R0.2 | 1 | 16.6667 | 0 | 0 | 83.3333 | 0 | 0 | 0 | 0 | 0 | 0 | 0 | 0 | 0 | 0 | 0 | 0 | 0 | 0 | 0 | 0 | 0 | 0 | 0 | 0 | 0 | 16.6667 | 0 | 0 | 0 | 0 | 0 | 22 | NMR | Water quench |  |  |  |  | 100 | 0 | 0 | 0.83333 | 0 | 0.22 |  | 0 | 0 | 0.5 | 0.5 | 0 | 0 | 0.22 |  | 83.3333 | 16.6667 | 0 | 0.2 | 0.59 | 0.096 | 0.2 | 0.2 | 0.0004 | 0.035209
Rb-R0.48 | 1 | 32.4324 | 0 | 0 | 67.5676 | 0 | 0 | 0 | 0 | 0 | 0 | 0 | 0 | 0 | 0 | 0 | 0 | 0 | 0 | 0 | 0 | 0 | 0 | 0 | 0 | 0 | 32.4324 | 0 | 0 | 0 | 0 | 0 | 41 | NMR | Water quench |  |  |  |  | 100 | 0 | 0 | 0.67568 | 0 | 0.41 |  | 0 | 0 | 0.5 | 0.5 | 0 | 0 | 0.41 |  | 67.5676 | 32.4324 | 0 | 0.48 | 0.59 | 0.096 | 0.48 | 0.48 | 0.0049 | 5.5652e-06
Rb-R0.54 | 1 | 35.0649 | 0 | 0 | 64.9351 | 0 | 0 | 0 | 0 | 0 | 0 | 0 | 0 | 0 | 0 | 0 | 0 | 0 | 0 | 0 | 0 | 0 | 0 | 0 | 0 | 0 | 35.0649 | 0 | 0 | 0 | 0 | 0 | 39 | NMR | Water quench |  |  |  |  | 100 | 0 | 0 | 0.64935 | 0 | 0.39 |  | 0 | 0 | 0.5 | 0.5 | 0 | 0 | 0.39 |  | 64.9351 | 35.0649 | 0 | 0.54 | 0.59 | 0.096 | 0.54 | 0.54 | 0.0225 | 0.0003112
Rb-R0.7 | 1 | 41.1765 | 0 | 0 | 58.8235 | 0 | 0 | 0 | 0 | 0 | 0 | 0 | 0 | 0 | 0 | 0 | 0 | 0 | 0 | 0 | 0 | 0 | 0 | 0 | 0 | 0 | 41.1765 | 0 | 0 | 0 | 0 | 0 | 34 | NMR | Water quench |  |  |  |  | 100 | 0 | 0 | 0.58824 | 0 | 0.34 |  | 0 | 0 | 0.5 | 0.5 | 0 | 0 | 0.34 |  | 58.8235 | 41.1765 | 0 | 0.7 | 0.59 | 0.096 | 0.38867 | 0.38867 | 0.0023684 | 0.0045753
Rb-R0.8 | 1 | 44.4444 | 0 | 0 | 55.5556 | 0 | 0 | 0 | 0 | 0 | 0 | 0 | 0 | 0 | 0 | 0 | 0 | 0 | 0 | 0 | 0 | 0 | 0 | 0 | 0 | 0 | 44.4444 | 0 | 0 | 0 | 0 | 0 | 30 | NMR | Water quench |  |  |  |  | 100 | 0 | 0 | 0.55556 | 0 | 0.3 |  | 0 | 0 | 0.5 | 0.5 | 0 | 0 | 0.3 |  | 55.5556 | 44.4444 | 0 | 0.8 | 0.59 | 0.096 | 0.35533 | 0.35533 | 0.0030618 | 0.011587
Cs-R0.03 | 1 | 2.9126 | 0 | 0 | 97.0874 | 0 | 0 | 0 | 0 | 0 | 0 | 0 | 0 | 0 | 0 | 0 | 0 | 0 | 0 | 0 | 2.9126 | 0 | 0 | 0 | 0 | 0 | 0 | 0 | 0 | 0 | 0 | 0 | 5 | NMR | Water quench |  |  |  |  | 100 | 0.029126 | 0 | 0.97087 | 0 | 0.05 |  | 0 | 0.03 | 0.5 | 0.5 | 0.03 | 0.03 | 0.02 |  | 97.0874 | 2.9126 | 0 | 0.03 | 0.59 | 0.096 | 0.03 | 0.03 | 0.0004 | 0.12791
Cs-R0.1 | 1 | 9.0909 | 0 | 0 | 90.9091 | 0 | 0 | 0 | 0 | 0 | 0 | 0 | 0 | 0 | 0 | 0 | 0 | 0 | 0 | 0 | 9.0909 | 0 | 0 | 0 | 0 | 0 | 0 | 0 | 0 | 0 | 0 | 0 | 12 | NMR | Water quench |  |  |  |  | 100 | 0.090909 | 0 | 0.90909 | 0 | 0.12 |  | 0 | 0.1 | 0.5 | 0.5 | 0.1 | 0.1 | 0.02 |  | 90.9091 | 9.0909 | 0 | 0.1 | 0.59 | 0.096 | 0.1 | 0.1 | 0.0004 | 0.082737
Cs-R0.2 | 1 | 16.6667 | 0 | 0 | 83.3333 | 0 | 0 | 0 | 0 | 0 | 0 | 0 | 0 | 0 | 0 | 0 | 0 | 0 | 0 | 0 | 16.6667 | 0 | 0 | 0 | 0 | 0 | 0 | 0 | 0 | 0 | 0 | 0 | 23 | NMR | Water quench |  |  |  |  | 100 | 0.16667 | 0 | 0.83333 | 0 | 0.23 |  | 0 | 0.2 | 0.5 | 0.5 | 0.2 | 0.2 | 0.03 |  | 83.3333 | 16.6667 | 0 | 0.2 | 0.59 | 0.096 | 0.2 | 0.2 | 0.0009 | 0.031556
Cs-R0.32 | 1 | 24.2424 | 0 | 0 | 75.7576 | 0 | 0 | 0 | 0 | 0 | 0 | 0 | 0 | 0 | 0 | 0 | 0 | 0 | 0 | 0 | 24.2424 | 0 | 0 | 0 | 0 | 0 | 0 | 0 | 0 | 0 | 0 | 0 | 32 | NMR | Water quench |  |  |  |  | 100 | 0.24242 | 0 | 0.75758 | 0 | 0.32 |  | 0 | 0.32 | 0.5 | 0.5 | 0.32 | 0.32 | 0 |  | 75.7576 | 24.2424 | 0 | 0.32 | 0.59 | 0.096 | 0.32 | 0.32 | 0 | 0.0076809
Cs-R0.4 | 1 | 28.5714 | 0 | 0 | 71.4286 | 0 | 0 | 0 | 0 | 0 | 0 | 0 | 0 | 0 | 0 | 0 | 0 | 0 | 0 | 0 | 28.5714 | 0 | 0 | 0 | 0 | 0 | 0 | 0 | 0 | 0 | 0 | 0 | 39 | NMR | Water quench |  |  |  |  | 100 | 0.28571 | 0 | 0.71429 | 0 | 0.39 |  | 0 | 0.4 | 0.5 | 0.5 | 0.4 | 0.4 | 0.01 |  | 71.4286 | 28.5714 | 0 | 0.4 | 0.59 | 0.096 | 0.4 | 0.4 | 0.0001 | 0.0003112
Cs-R0.54 | 1 | 35.0649 | 0 | 0 | 64.9351 | 0 | 0 | 0 | 0 | 0 | 0 | 0 | 0 | 0 | 0 | 0 | 0 | 0 | 0 | 0 | 35.0649 | 0 | 0 | 0 | 0 | 0 | 0 | 0 | 0 | 0 | 0 | 0 | 41 | NMR | Water quench |  |  |  |  | 100 | 0.35065 | 0 | 0.64935 | 0 | 0.41 |  | 0 | 0.54 | 0.5 | 0.5 | 0.48667 | 0.48667 | 0.076667 |  | 64.9351 | 35.0649 | 0 | 0.54 | 0.59 | 0.096 | 0.54 | 0.54 | 0.0169 | 5.5652e-06
Cs-R0.6 | 1 | 37.5 | 0 | 0 | 62.5 | 0 | 0 | 0 | 0 | 0 | 0 | 0 | 0 | 0 | 0 | 0 | 0 | 0 | 0 | 0 | 37.5 | 0 | 0 | 0 | 0 | 0 | 0 | 0 | 0 | 0 | 0 | 0 | 40 | NMR | Water quench |  |  |  |  | 100 | 0.375 | 0 | 0.625 | 0 | 0.4 |  | 0 | 0.6 | 0.5 | 0.5 | 0.46667 | 0.46667 | 0.066667 |  | 62.5 | 37.5 | 0 | 0.6 | 0.59 | 0.096 | 0.422 | 0.422 | 0.000484 | 5.8384e-05
Cs-R0.7 | 1 | 41.1765 | 0 | 0 | 58.8235 | 0 | 0 | 0 | 0 | 0 | 0 | 0 | 0 | 0 | 0 | 0 | 0 | 0 | 0 | 0 | 41.1765 | 0 | 0 | 0 | 0 | 0 | 0 | 0 | 0 | 0 | 0 | 0 | 36 | NMR | Water quench |  |  |  |  | 100 | 0.41176 | 0 | 0.58824 | 0 | 0.36 |  | 0 | 0.7 | 0.5 | 0.5 | 0.43333 | 0.43333 | 0.073333 |  | 58.8235 | 41.1765 | 0 | 0.7 | 0.59 | 0.096 | 0.38867 | 0.38867 | 0.00082178 | 0.0022697
Cs-R0.8 | 1 | 44.4444 | 0 | 0 | 55.5556 | 0 | 0 | 0 | 0 | 0 | 0 | 0 | 0 | 0 | 0 | 0 | 0 | 0 | 0 | 0 | 44.4444 | 0 | 0 | 0 | 0 | 0 | 0 | 0 | 0 | 0 | 0 | 0 | 35 | NMR | Water quench |  |  |  |  | 100 | 0.44444 | 0 | 0.55556 | 0 | 0.35 |  | 0 | 0.8 | 0.5 | 0.5 | 0.4 | 0.4 | 0.05 |  | 55.5556 | 44.4444 | 0 | 0.8 | 0.59 | 0.096 | 0.35533 | 0.35533 | 2.8444e-05 | 0.0033225
Cs-R0.9 | 1 | 47.3684 | 0 | 0 | 52.6316 | 0 | 0 | 0 | 0 | 0 | 0 | 0 | 0 | 0 | 0 | 0 | 0 | 0 | 0 | 0 | 47.3684 | 0 | 0 | 0 | 0 | 0 | 0 | 0 | 0 | 0 | 0 | 0 | 33 | NMR | Water quench |  |  |  |  | 100 | 0.47368 | 0 | 0.52632 | 0 | 0.33 |  | 0 | 0.9 | 0.5 | 0.5 | 0.36667 | 0.36667 | 0.036667 |  | 52.6316 | 47.3684 | 0 | 0.9 | 0.59 | 0.096 | 0.322 | 0.322 | 6.4e-05 | 0.0060281
Cs-R1.1 | 1 | 52.381 | 0 | 0 | 47.619 | 0 | 0 | 0 | 0 | 0 | 0 | 0 | 0 | 0 | 0 | 0 | 0 | 0 | 0 | 0 | 52.381 | 0 | 0 | 0 | 0 | 0 | 0 | 0 | 0 | 0 | 0 | 0 | 28 | NMR | Water quench |  |  |  |  | 100 | 0.52381 | 0 | 0.47619 | 0 | 0.28 |  | 0 | 1.1 | 0.5 | 0.5 | 0.3 | 0.3 | 0.02 |  | 47.619 | 52.381 | 0 | 1.1 | 0.59 | 0.096 | 0.25533 | 0.25533 | 0.00060844 | 0.016292
Cs-R1.4 | 1 | 58.3333 | 0 | 0 | 41.6667 | 0 | 0 | 0 | 0 | 0 | 0 | 0 | 0 | 0 | 0 | 0 | 0 | 0 | 0 | 0 | 58.3333 | 0 | 0 | 0 | 0 | 0 | 0 | 0 | 0 | 0 | 0 | 0 | 30 | NMR | Water quench |  |  |  |  | 100 | 0.58333 | 0 | 0.41667 | 0 | 0.3 |  | 0 | 1.4 | 0.5 | 0.5 | 0.2 | 0.2 | 0.1 |  | 41.6667 | 58.3333 | 0 | 1.4 | 0.59 | 0.096 | 0.15533 | 0.15533 | 0.020928 | 0.011587
CABS-20_0.1 | 1 | 20 | 0.90278 | 8 | 7 | 20 | 0 | 0 | 0 | 0 | 0 | 0 | 0 | 65 | 0 | 0 | 0 | 0 | 0 | 0 | 0 | 0 | 0 | 0 | 0 | 0 | 0 | 0 | 0 | 0 | 0 | 0 | 17 | NMR | Water quench | Annealed 50 °C above Tg |  | Atm | water quench without annealing | 100 | 0 | 0.08 | 0.07 | 0.65 | 0.17 |  | 4.3333 | 0 | 0.77083 | 1.5833 | 0 | 0 | 0.17 |  | 39 | 10 | 1.6667 | 0.25641 | 0.62167 | 0.93267 | 0.25641 | 0.25641 | 0.0074667 | 0.056473
CABS-43_0.1 | 1 | 43 | 0.90476 | 14 | 4 | 43 | 0 | 0 | 0 | 0 | 0 | 0 | 0 | 38 | 0 | 0 | 0 | 0 | 0 | 0 | 0 | 0 | 0 | 0 | 0 | 0 | 0 | 0 | 0 | 0 | 0 | 0 | 5.6 | NMR | Water quench |  |  |  |  | 99 | 0 | 0.14 | 0.04 | 0.38 | 0.056 |  | 2.1111 | 0 | 0.63194 | 1.0278 | 0 | 0 | 0.056 |  | 60 | 21.5 | 0.63333 | 0.35833 | 0.60203 | 0.41393 | 0.35833 | 0.35833 | 0.091405 | 0.12365
LABS-43_0.1 | 1 | 0 | 0.90476 | 14 | 4 | 0 | 0 | 0 | 0 | 0 | 0 | 0 | 0 | 38 | 0 | 0 | 0 | 0 | 0 | 0 | 0 | 0 | 43 | 0 | 0 | 0 | 0 | 0 | 0 | 0 | 0 | 0 | 8.2 | NMR | Water quench |  |  |  |  | 99 | 0 | 0.14 | 0.04 | 0.38 | 0.082 |  | 2.1111 | 0 | 0.63194 | 1.0278 | 0 | 0 | 0.082 |  | 60 | 14.3333 | 0.63333 | 0.23889 | 0.60203 | 0.41393 | 0.23889 | 0.23889 | 0.024614 | 0.10604
YABS-43_0.1 | 1 | 0 | 0.90476 | 14 | 4 | 0 | 0 | 0 | 0 | 0 | 0 | 0 | 0 | 38 | 0 | 0 | 0 | 0 | 0 | 0 | 0 | 0 | 0 | 0 | 0 | 0 | 0 | 0 | 43 | 0 | 0 | 0 | 8.5 | NMR | Water quench |  |  |  |  | 99 | 0 | 0.14 | 0.04 | 0.38 | 0.085 |  | 2.1111 | 0 | 0.63194 | 1.0278 | 0 | 0 | 0.085 |  | 60 | 14.3333 | 0.63333 | 0.23889 | 0.60203 | 0.41393 | 0.23889 | 0.23889 | 0.023682 | 0.1041
CABS-20_0.3 | 1 | 20 | 0.70833 | 8 | 21 | 20 | 0 | 0 | 0 | 0 | 0 | 0 | 0 | 51 | 0 | 0 | 0 | 0 | 0 | 0 | 0 | 0 | 0 | 0 | 0 | 0 | 0 | 0 | 0 | 0 | 0 | 0 | 24 | NMR | Water quench |  |  |  |  | 100 | 0 | 0.08 | 0.21 | 0.51 | 0.24 |  | 1.7586 | 0 | 0.60991 | 0.93966 | 0 | 0 | 0.24 |  | 53 | 10 | 0.96226 | 0.18868 | 0.60828 | 0.57906 | 0.18868 | 0.18868 | 0.0026338 | 0.028103
CABS-43_0.5 | 1 | 43 | 0.5 | 14 | 21 | 43 | 0 | 0 | 0 | 0 | 0 | 0 | 0 | 21 | 0 | 0 | 0 | 0 | 0 | 0 | 0 | 0 | 0 | 0 | 0 | 0 | 0 | 0 | 0 | 0 | 0 | 0 | 15.5 | NMR | Water quench |  |  |  |  | 99 | 0 | 0.14 | 0.21 | 0.21 | 0.155 |  | 0.6 | 0 | 0.5375 | 0.65 | 0 | 0 | 0.155 |  | 77 | 21.5 | 0.27273 | 0.27922 | 0.59518 | 0.23291 | 0.27922 | 0.27922 | 0.015431 | 0.063827
LABS-43_0.5 | 1 | 0 | 0.5 | 14 | 21 | 0 | 0 | 0 | 0 | 0 | 0 | 0 | 0 | 21 | 0 | 0 | 0 | 0 | 0 | 0 | 0 | 0 | 43 | 0 | 0 | 0 | 0 | 0 | 0 | 0 | 0 | 0 | 12.5 | NMR | Water quench |  |  |  |  | 99 | 0 | 0.14 | 0.21 | 0.21 | 0.125 |  | 0.6 | 0 | 0.5375 | 0.65 | 0 | 0 | 0.125 |  | 77 | 14.3333 | 0.27273 | 0.18615 | 0.59518 | 0.23291 | 0.18615 | 0.18615 | 0.003739 | 0.079886
YABS-43_0.5 | 1 | 0 | 0.5 | 14 | 21 | 0 | 0 | 0 | 0 | 0 | 0 | 0 | 0 | 21 | 0 | 0 | 0 | 0 | 0 | 0 | 0 | 0 | 0 | 0 | 0 | 0 | 0 | 0 | 43 | 0 | 0 | 0 | 11.5 | NMR | Water quench |  |  |  |  | 99 | 0 | 0.14 | 0.21 | 0.21 | 0.115 |  | 0.6 | 0 | 0.5375 | 0.65 | 0 | 0 | 0.115 |  | 77 | 14.3333 | 0.27273 | 0.18615 | 0.59518 | 0.23291 | 0.18615 | 0.18615 | 0.0050619 | 0.085639
CABS-43_0.7 | 1 | 43 | 0.33333 | 14 | 28 | 43 | 0 | 0 | 0 | 0 | 0 | 0 | 0 | 14 | 0 | 0 | 0 | 0 | 0 | 0 | 0 | 0 | 0 | 0 | 0 | 0 | 0 | 0 | 0 | 0 | 0 | 0 | 17.1 | NMR | Water quench |  |  |  |  | 99 | 0 | 0.14 | 0.28 | 0.14 | 0.171 |  | 0.33333 | 0 | 0.52083 | 0.58333 | 0 | 0 | 0.171 |  | 84 | 21.5 | 0.16667 | 0.25595 | 0.59317 | 0.17967 | 0.25595 | 0.25595 | 0.0072169 | 0.055999
LABS-43_0.7 | 1 | 0 | 0.33333 | 14 | 28 | 0 | 0 | 0 | 0 | 0 | 0 | 0 | 0 | 14 | 0 | 0 | 0 | 0 | 0 | 0 | 0 | 0 | 43 | 0 | 0 | 0 | 0 | 0 | 0 | 0 | 0 | 0 | 15.7 | NMR | Water quench |  |  |  |  | 99 | 0 | 0.14 | 0.28 | 0.14 | 0.157 |  | 0.33333 | 0 | 0.52083 | 0.58333 | 0 | 0 | 0.157 |  | 84 | 14.3333 | 0.16667 | 0.17063 | 0.59317 | 0.17967 | 0.17063 | 0.17063 | 0.00018591 | 0.062821
YABS-43_0.7 | 1 | 0 | 0.33333 | 14 | 28 | 0 | 0 | 0 | 0 | 0 | 0 | 0 | 0 | 14 | 0 | 0 | 0 | 0 | 0 | 0 | 0 | 0 | 0 | 0 | 0 | 0 | 0 | 0 | 43 | 0 | 0 | 0 | 14.2 | NMR | Water quench |  |  |  |  | 99 | 0 | 0.14 | 0.28 | 0.14 | 0.142 |  | 0.33333 | 0 | 0.52083 | 0.58333 | 0 | 0 | 0.142 |  | 84 | 14.3333 | 0.16667 | 0.17063 | 0.59317 | 0.17967 | 0.17063 | 0.17063 | 0.00081996 | 0.070565
LAB-33_1.0 | 1 | 0 | 0 | 12 | 56 | 0 | 0 | 0 | 0 | 0 | 0 | 0 | 0 | 0 | 0 | 0 | 0 | 0 | 0 | 0 | 0 | 0 | 33 | 0 | 0 | 0 | 0 | 0 | 0 | 0 | 0 | 0 | 25 | NMR | Water quench |  |  |  |  | 101 | 0 | 0.12 | 0.56 | 0 | 0.25 |  | 0 | 0 | 0.5 | 0.5 | 0 | 0 | 0.25 |  | 104 | 11 | 0 | 0.10577 | 0.59 | 0.096 | 0.10577 | 0.10577 | 0.020803 | 0.024851
LAB-47_1.0 | 1 | 0 | 0 | 16 | 36 | 0 | 0 | 0 | 0 | 0 | 0 | 0 | 0 | 0 | 0 | 0 | 0 | 0 | 0 | 0 | 0 | 0 | 47 | 0 | 0 | 0 | 0 | 0 | 0 | 0 | 0 | 0 | 16.6 | NMR | Water quench |  |  |  |  | 99 | 0 | 0.16 | 0.36 | 0 | 0.166 |  | 0 | 0 | 0.5 | 0.5 | 0 | 0 | 0.166 |  | 100 | 15.6667 | 0 | 0.15667 | 0.59 | 0.096 | 0.15667 | 0.15667 | 8.7111e-05 | 0.05839
Ba1M | 1 | 42.8571 | 0.5 | 14.2857 | 21.4286 | 0 | 0 | 0 | 0 | 0 | 0 | 0 | 0 | 21.4286 | 0 | 0 | 0 | 0 | 42.8571 | 0 | 0 | 0 | 0 | 0 | 0 | 0 | 0 | 0 | 0 | 0 | 0 | 0 | 16.5 | NMR | Water quench | Annealed 50 °C above Tg |  | Atm | water quench without annealing | 100 | 0 | 0.14286 | 0.21429 | 0.21429 | 0.165 |  | 0.6 | 0 | 0.5375 | 0.65 | 0 | 0 | 0.165 |  | 78.5714 | 21.4286 | 0.27273 | 0.27273 | 0.59518 | 0.23291 | 0.27273 | 0.27273 | 0.011605 | 0.058875
Ca1M | 1 | 42.8571 | 0.5 | 14.2857 | 21.4286 | 42.8571 | 0 | 0 | 0 | 0 | 0 | 0 | 0 | 21.4286 | 0 | 0 | 0 | 0 | 0 | 0 | 0 | 0 | 0 | 0 | 0 | 0 | 0 | 0 | 0 | 0 | 0 | 0 | 15.5 | NMR | Water quench |  |  |  |  | 100 | 0 | 0.14286 | 0.21429 | 0.21429 | 0.155 |  | 0.6 | 0 | 0.5375 | 0.65 | 0 | 0 | 0.155 |  | 78.5714 | 21.4286 | 0.27273 | 0.27273 | 0.59518 | 0.23291 | 0.27273 | 0.27273 | 0.01386 | 0.063827
La1M | 1 | 0 | 0.5 | 20 | 30 | 0 | 0 | 0 | 0 | 0 | 0 | 0 | 0 | 30 | 0 | 0 | 0 | 0 | 0 | 0 | 0 | 0 | 20 | 0 | 0 | 0 | 0 | 0 | 0 | 0 | 0 | 0 | 12.5 | NMR | Water quench |  |  |  |  | 100 | 0 | 0.2 | 0.3 | 0.3 | 0.125 |  | 0.6 | 0 | 0.5375 | 0.65 | 0 | 0 | 0.125 |  | 110 | 6.6667 | 0.27273 | 0.060606 | 0.59518 | 0.23291 | 0.060606 | 0.060606 | 0.0041466 | 0.079886
Y1M | 1 | 0 | 0.5 | 20 | 30 | 0 | 0 | 0 | 0 | 0 | 0 | 0 | 0 | 30 | 0 | 0 | 0 | 0 | 0 | 0 | 0 | 0 | 0 | 0 | 0 | 0 | 0 | 0 | 20 | 0 | 0 | 0 | 11.5 | NMR | Water quench |  |  |  |  | 100 | 0 | 0.2 | 0.3 | 0.3 | 0.115 |  | 0.6 | 0 | 0.5375 | 0.65 | 0 | 0 | 0.115 |  | 110 | 6.6667 | 0.27273 | 0.060606 | 0.59518 | 0.23291 | 0.060606 | 0.060606 | 0.0029587 | 0.085639
Ba2M | 1 | 42.8571 | 0.33333 | 14.2857 | 28.5714 | 0 | 0 | 0 | 0 | 0 | 0 | 0 | 0 | 14.2857 | 0 | 0 | 0 | 0 | 42.8571 | 0 | 0 | 0 | 0 | 0 | 0 | 0 | 0 | 0 | 0 | 0 | 0 | 0 | 16.8 | NMR | Water quench |  |  |  |  | 100 | 0 | 0.14286 | 0.28571 | 0.14286 | 0.168 |  | 0.33333 | 0 | 0.52083 | 0.58333 | 0 | 0 | 0.168 |  | 85.7143 | 21.4286 | 0.16667 | 0.25 | 0.59317 | 0.17967 | 0.25 | 0.25 | 0.006724 | 0.057428
Ca2M | 1 | 42.8571 | 0.33333 | 14.2857 | 28.5714 | 42.8571 | 0 | 0 | 0 | 0 | 0 | 0 | 0 | 14.2857 | 0 | 0 | 0 | 0 | 0 | 0 | 0 | 0 | 0 | 0 | 0 | 0 | 0 | 0 | 0 | 0 | 0 | 0 | 17.1 | NMR | Water quench |  |  |  |  | 100 | 0 | 0.14286 | 0.28571 | 0.14286 | 0.171 |  | 0.33333 | 0 | 0.52083 | 0.58333 | 0 | 0 | 0.171 |  | 85.7143 | 21.4286 | 0.16667 | 0.25 | 0.59317 | 0.17967 | 0.25 | 0.25 | 0.006241 | 0.055999
La2M | 1 | 0 | 0.33333 | 20 | 40 | 0 | 0 | 0 | 0 | 0 | 0 | 0 | 0 | 20 | 0 | 0 | 0 | 0 | 0 | 0 | 0 | 0 | 20 | 0 | 0 | 0 | 0 | 0 | 0 | 0 | 0 | 0 | 15.7 | NMR | Water quench |  |  |  |  | 100 | 0 | 0.2 | 0.4 | 0.2 | 0.157 |  | 0.33333 | 0 | 0.52083 | 0.58333 | 0 | 0 | 0.157 |  | 120 | 6.6667 | 0.16667 | 0.055556 | 0.59317 | 0.17967 | 0.055556 | 0.055556 | 0.010291 | 0.062821
Y2M | 1 | 0 | 0.33333 | 20 | 40 | 0 | 0 | 0 | 0 | 0 | 0 | 0 | 0 | 20 | 0 | 0 | 0 | 0 | 0 | 0 | 0 | 0 | 0 | 0 | 0 | 0 | 0 | 0 | 20 | 0 | 0 | 0 | 14.2 | NMR | Water quench |  |  |  |  | 100 | 0 | 0.2 | 0.4 | 0.2 | 0.142 |  | 0.33333 | 0 | 0.52083 | 0.58333 | 0 | 0 | 0.142 |  | 120 | 6.6667 | 0.16667 | 0.055556 | 0.59317 | 0.17967 | 0.055556 | 0.055556 | 0.0074726 | 0.070565
Pb80 | 1 | 0 | 0 | 0 | 20 | 0 | 0 | 0 | 0 | 0 | 0 | 0 | 0 | 0 | 0 | 0 | 0 | 0 | 0 | 0 | 0 | 0 | 0 | 80 | 0 | 0 | 0 | 0 | 0 | 0 | 0 | 0 | 12 | NMR | Air quench |  |  | Atm |  | 100 | 0 | 0 | 0.2 | 0 | 0.12 |  | 0 | 0 | 0.5 | 0.5 | 0 | 0 | 0.12 |  | 20 | 40 | 0 | 2 | 0.59 | 0.096 | -0.044667 | 0 | 0.0144 | 0.082737
Pb70 | 1 | 0 | 0 | 0 | 30 | 0 | 0 | 0 | 0 | 0 | 0 | 0 | 0 | 0 | 0 | 0 | 0 | 0 | 0 | 0 | 0 | 0 | 0 | 70 | 0 | 0 | 0 | 0 | 0 | 0 | 0 | 0 | 20 | NMR | Air quench |  |  |  |  | 100 | 0 | 0 | 0.3 | 0 | 0.2 |  | 0 | 0 | 0.5 | 0.5 | 0 | 0 | 0.2 |  | 30 | 35 | 0 | 1.1667 | 0.59 | 0.096 | 0.23311 | 0.23311 | 0.0010963 | 0.043115
Pb60 | 1 | 0 | 0 | 0 | 40 | 0 | 0 | 0 | 0 | 0 | 0 | 0 | 0 | 0 | 0 | 0 | 0 | 0 | 0 | 0 | 0 | 0 | 0 | 60 | 0 | 0 | 0 | 0 | 0 | 0 | 0 | 0 | 33 | NMR | Air quench |  |  |  |  | 100 | 0 | 0 | 0.4 | 0 | 0.33 |  | 0 | 0 | 0.5 | 0.5 | 0 | 0 | 0.33 |  | 40 | 30 | 0 | 0.75 | 0.59 | 0.096 | 0.372 | 0.372 | 0.001764 | 0.0060281
Pb50 | 1 | 0 | 0 | 0 | 50 | 0 | 0 | 0 | 0 | 0 | 0 | 0 | 0 | 0 | 0 | 0 | 0 | 0 | 0 | 0 | 0 | 0 | 0 | 50 | 0 | 0 | 0 | 0 | 0 | 0 | 0 | 0 | 43 | NMR | Air quench |  |  |  |  | 100 | 0 | 0 | 0.5 | 0 | 0.43 |  | 0 | 0 | 0.5 | 0.5 | 0 | 0 | 0.43 |  | 50 | 25 | 0 | 0.5 | 0.59 | 0.096 | 0.5 | 0.5 | 0.0049 | 0.00049993
Pb40 | 1 | 0 | 0 | 0 | 60 | 0 | 0 | 0 | 0 | 0 | 0 | 0 | 0 | 0 | 0 | 0 | 0 | 0 | 0 | 0 | 0 | 0 | 0 | 40 | 0 | 0 | 0 | 0 | 0 | 0 | 0 | 0 | 40 | NMR | Air quench |  |  |  |  | 100 | 0 | 0 | 0.6 | 0 | 0.4 |  | 0 | 0 | 0.5 | 0.5 | 0 | 0 | 0.4 |  | 60 | 20 | 0 | 0.33333 | 0.59 | 0.096 | 0.33333 | 0.33333 | 0.0044444 | 5.8384e-05
Pb30 | 1 | 0 | 0 | 0 | 70 | 0 | 0 | 0 | 0 | 0 | 0 | 0 | 0 | 0 | 0 | 0 | 0 | 0 | 0 | 0 | 0 | 0 | 0 | 30 | 0 | 0 | 0 | 0 | 0 | 0 | 0 | 0 | 32 | NMR | Air quench |  |  |  |  | 100 | 0 | 0 | 0.7 | 0 | 0.32 |  | 0 | 0 | 0.5 | 0.5 | 0 | 0 | 0.32 |  | 70 | 15 | 0 | 0.21429 | 0.59 | 0.096 | 0.21429 | 0.21429 | 0.011176 | 0.0076809
Pb25 | 1 | 0 | 0 | 0 | 75 | 0 | 0 | 0 | 0 | 0 | 0 | 0 | 0 | 0 | 0 | 0 | 0 | 0 | 0 | 0 | 0 | 0 | 0 | 25 | 0 | 0 | 0 | 0 | 0 | 0 | 0 | 0 | 26 | NMR | Air quench |  |  |  |  | 100 | 0 | 0 | 0.75 | 0 | 0.26 |  | 0 | 0 | 0.5 | 0.5 | 0 | 0 | 0.26 |  | 75 | 12.5 | 0 | 0.16667 | 0.59 | 0.096 | 0.16667 | 0.16667 | 0.0087111 | 0.021798
CABS7 | 1 | 20 | 0.90278 | 8 | 7 | 20 | 0 | 0 | 0 | 0 | 0 | 0 | 0 | 65 | 0 | 0 | 0 | 0 | 0 | 0 | 0 | 0 | 0 | 0 | 0 | 0 | 0 | 0 | 0 | 0 | 0 | 0 | 13 | NMR | Water quench |  |  | Atm | 11 | 100 | 0 | 0.08 | 0.07 | 0.65 | 0.13 |  | 4.3333 | 0 | 0.77083 | 1.5833 | 0 | 0 | 0.13 |  | 39 | 10 | 1.6667 | 0.25641 | 0.62167 | 0.93267 | 0.25641 | 0.25641 | 0.01598 | 0.077084
NABS7 | 1 | 20 | 0.90278 | 8 | 7 | 0 | 0 | 0 | 0 | 0 | 0 | 20 | 0 | 65 | 0 | 0 | 0 | 0 | 0 | 0 | 0 | 0 | 0 | 0 | 0 | 0 | 0 | 0 | 0 | 0 | 0 | 0 | 64 | NMR | Water quench |  |  |  | 57 | 100 | 0.2 | 0.08 | 0.07 | 0.65 | 0.64 |  | 4.3333 | 1.3333 | 0.77083 | 1.5833 | 0.77083 | 0.77083 | 0.13083 |  | 39 | 20 | 1.6667 | 0.51282 | 0.62167 | 0.93267 | 0.51282 | 0.51282 | 0.016175 | 0.053991
CABS21 | 1 | 20 | 0.70833 | 8 | 21 | 20 | 0 | 0 | 0 | 0 | 0 | 0 | 0 | 51 | 0 | 0 | 0 | 0 | 0 | 0 | 0 | 0 | 0 | 0 | 0 | 0 | 0 | 0 | 0 | 0 | 0 | 0 | 21 | NMR | Water quench |  |  |  | 17 | 100 | 0 | 0.08 | 0.21 | 0.51 | 0.21 |  | 1.7586 | 0 | 0.60991 | 0.93966 | 0 | 0 | 0.21 |  | 53 | 10 | 0.96226 | 0.18868 | 0.60828 | 0.57906 | 0.18868 | 0.18868 | 0.00045457 | 0.039062
NABS21 | 1 | 20 | 0.70833 | 8 | 21 | 0 | 0 | 0 | 0 | 0 | 0 | 20 | 0 | 51 | 0 | 0 | 0 | 0 | 0 | 0 | 0 | 0 | 0 | 0 | 0 | 0 | 0 | 0 | 0 | 0 | 0 | 0 | 45 | NMR | Water quench |  |  |  | 40 | 100 | 0.2 | 0.08 | 0.21 | 0.51 | 0.45 |  | 1.7586 | 0.68966 | 0.60991 | 0.93966 | 0.60991 | 0.60991 | 0.15991 |  | 53 | 20 | 0.96226 | 0.37736 | 0.60828 | 0.57906 | 0.37736 | 0.37736 | 0.0052768 | 0.0017943
BBS433 | 1 | 40 | 0.5 | 0 | 30 | 0 | 0 | 0 | 0 | 0 | 0 | 0 | 0 | 30 | 0 | 0 | 0 | 0 | 40 | 0 | 0 | 0 | 0 | 0 | 0 | 0 | 0 | 0 | 0 | 0 | 0 | 0 | 55 | NMR | Water quench |  | Powder | Atm |  | 100 | 0 | 0 | 0.3 | 0.3 | 0.55 |  | 1 | 0 | 0.5625 | 0.75 | 0 | 0 | 0.55 |  | 30 | 20 | 1 | 0.66667 | 0.609 | 0.598 | 0.59183 | 0.59183 | 0.00175 | 0.020266
BBS352 | 1 | 28 | 0.33333 | 0 | 48 | 0 | 0 | 0 | 0 | 0 | 0 | 0 | 0 | 24 | 0 | 0 | 0 | 0 | 28 | 0 | 0 | 0 | 0 | 0 | 0 | 0 | 0 | 0 | 0 | 0 | 0 | 0 | 52 | NMR | Water quench |  |  |  |  | 100 | 0 | 0 | 0.48 | 0.24 | 0.52 |  | 0.5 | 0 | 0.53125 | 0.625 | 0 | 0 | 0.52 |  | 48 | 14 | 0.5 | 0.29167 | 0.5995 | 0.347 | 0.29167 | 0.29167 | 0.052136 | 0.012625
BBS252 | 1 | 24 | 0.31579 | 0 | 52 | 0 | 0 | 0 | 0 | 0 | 0 | 0 | 0 | 24 | 0 | 0 | 0 | 0 | 24 | 0 | 0 | 0 | 0 | 0 | 0 | 0 | 0 | 0 | 0 | 0 | 0 | 0 | 48 | NMR | Water quench |  |  |  |  | 100 | 0 | 0 | 0.52 | 0.24 | 0.48 |  | 0.46154 | 0 | 0.52885 | 0.61538 | 0 | 0 | 0.48 |  | 52 | 12 | 0.46154 | 0.23077 | 0.59877 | 0.32769 | 0.23077 | 0.23077 | 0.062116 | 0.0052358
| 1 | 16 | 0.88095 | 0 | 10 | 0 | 0 | 0 | 0 | 0 | 0 | 16 | 0 | 74 | 0 | 0 | 0 | 0 | 0 | 0 | 0 | 0 | 0 | 0 | 0 | 0 | 0 | 0 | 0 | 0 | 0 | 0 | 88.8 | NMR | Air quench |  |  | 0.1 MPa | Air quenched (20K/min) | 100 | 0.16 | 0 | 0.1 | 0.74 | 0.888 |  | 7.4 | 1.6 | 0.9625 | 2.35 | 0.9625 | 0.9625 | 0.0745 |  | 10 | 16 | 7.4 | 1.6 | 0.7306 | 3.8108 | 0.7306 | 0.7306 | 0.024775 | 0.23074
B2 | 1 | 15 | 0.94118 | 0 | 5 | 0 | 0 | 0 | 15 | 0 | 0 | 0 | 0 | 80 | 0 | 0 | 0 | 0 | 0 | 0 | 0 | 0 | 0 | 0 | 0 | 0 | 0 | 0 | 0 | 0 | 0 | 0 | 100 | NMR | Air quench |  |  | Atm |  | 100 | 0.15 | 0 | 0.05 | 0.8 | 1 |  | 16 | 3 | 1.5 | 4.5 | 1.5 | 1 | 0 |  | 5 | 15 | 16 | 3 | 0.894 | 8.128 | 0.894 | 0.894 | 0.011236 | 0.35089
B23 | 1 | 14.87 | 0.93172 | 0 | 4.96 | 0 | 0 | 0 | 14.87 | 0 | 0 | 0 | 0.85 | 79.28 | 0 | 0 | 0 | 0 | 0 | 0 | 0 | 0 | 0 | 0 | 0 | 0 | 0 | 0 | 0 | 0 | 0 | 0 | 100 | NMR | Water quench |  |  |  |  | 99.96 | 0.1487 | 0 | 0.0496 | 0.7928 | 1 |  | 15.9839 | 2.998 | 1.499 | 4.496 | 1.499 | 1 | 0 |  | 5.555 | 14.87 | 14.2718 | 2.6769 | 0.86116 | 7.2605 | 0.86116 | 0.86116 | 0.019275 | 0.35089
B3 | 1 | 14.75 | 0.92236 | 0 | 4.92 | 0 | 0 | 0 | 14.75 | 0 | 0 | 0 | 1.7 | 78.64 | 0 | 0 | 0 | 0 | 0 | 0 | 0 | 0 | 0 | 0 | 0 | 0 | 0 | 0 | 0 | 0 | 0 | 0 | 100 | NMR | Air quench |  |  |  |  | 100.01 | 0.1475 | 0 | 0.0492 | 0.7864 | 1 |  | 15.9837 | 2.998 | 1.499 | 4.4959 | 1.499 | 1 | 0 |  | 6.11 | 14.75 | 12.8707 | 2.4141 | 0.83454 | 6.5571 | 0.83454 | 0.83454 | 0.027376 | 0.35089
B6 | 1 | 10 | 0.88889 | 0 | 10 | 0 | 0 | 0 | 10 | 0 | 0 | 0 | 0 | 80 | 0 | 0 | 0 | 0 | 0 | 0 | 0 | 0 | 0 | 0 | 0 | 0 | 0 | 0 | 0 | 0 | 0 | 0 | 91 | NMR | Air quench |  |  |  |  | 100 | 0.1 | 0 | 0.1 | 0.8 | 0.91 |  | 8 | 1 | 1 | 2.5 | 1 | 1 | 0.09 |  | 10 | 10 | 8 | 1 | 0.742 | 4.112 | 0.742 | 0.742 | 0.028224 | 0.25236
B7 | 1 | 9.83 | 0.87213 | 0 | 9.83 | 0 | 0 | 0 | 9.83 | 0 | 0 | 0 | 1.7 | 78.64 | 0 | 0 | 0 | 0 | 0 | 0 | 0 | 0 | 0 | 0 | 0 | 0 | 0 | 0 | 0 | 0 | 0 | 0 | 83 | NMR | Air quench |  |  |  |  | 100 | 0.0983 | 0 | 0.0983 | 0.7864 | 0.83 |  | 8 | 1 | 1 | 2.5 | 1 | 1 | 0.17 |  | 11.02 | 9.83 | 7.1361 | 0.89201 | 0.72559 | 3.6783 | 0.72559 | 0.72559 | 0.010902 | 0.17839
B9 | 1 | 9.7 | 0.85936 | 0 | 9.7 | 0 | 0 | 0 | 9.7 | 0 | 0 | 0 | 3 | 77.6 | 0 | 0 | 0 | 0 | 0 | 0 | 0 | 0 | 0 | 0 | 0 | 0 | 0 | 0 | 0 | 0 | 0 | 0 | 76 | NMR | Water quench |  |  |  |  | 100 | 0.097 | 0 | 0.097 | 0.776 | 0.76 |  | 8 | 1 | 1 | 2.5 | 1 | 1 | 0.24 |  | 11.8 | 9.7 | 6.5763 | 0.82203 | 0.71495 | 3.3973 | 0.71495 | 0.71495 | 0.0020296 | 0.12416
B10 | 1 | 7 | 0.86022 | 0 | 13 | 0 | 0 | 0 | 7 | 0 | 0 | 0 | 0 | 80 | 0 | 0 | 0 | 0 | 0 | 0 | 0 | 0 | 0 | 0 | 0 | 0 | 0 | 0 | 0 | 0 | 0 | 0 | 57 | NMR | Air quench |  |  |  |  | 100 | 0.07 | 0 | 0.13 | 0.8 | 0.57 |  | 6.1538 | 0.53846 | 0.88462 | 2.0385 | 0.53846 | 0.53846 | 0.031538 |  | 13 | 7 | 6.1538 | 0.53846 | 0.70692 | 3.1852 | 0.53846 | 0.53846 | 0.00099467 | 0.02636
B11 | 1 | 6.88 | 0.8445 | 0 | 12.78 | 0 | 0 | 0 | 6.88 | 0 | 0 | 0 | 1.7 | 78.64 | 0 | 0 | 0 | 0 | 0 | 0 | 0 | 0 | 0 | 0 | 0 | 0 | 0 | 0 | 0 | 0 | 0 | 0 | 52 | NMR | Air quench |  |  |  |  | 100 | 0.0688 | 0 | 0.1278 | 0.7864 | 0.52 |  | 6.1534 | 0.53834 | 0.88459 | 2.0383 | 0.53834 | 0.53834 | 0.018341 |  | 13.97 | 6.88 | 5.6292 | 0.49248 | 0.69695 | 2.9219 | 0.49248 | 0.49248 | 0.00075714 | 0.012625
B1112 | 1 | 6.79 | 0.83253 | 0 | 12.61 | 0 | 0 | 0 | 6.79 | 0 | 0 | 0 | 3 | 77.6 | 0 | 0 | 0 | 0 | 0 | 0 | 0 | 0 | 0 | 0 | 0 | 0 | 0 | 0 | 0 | 0 | 0 | 0 | 28 | NMR | Water quench |  |  |  |  | 100 | 0.0679 | 0 | 0.1261 | 0.776 | 0.28 |  | 6.1538 | 0.53846 | 0.88462 | 2.0385 | 0.53846 | 0.53846 | 0.25846 |  | 14.71 | 6.79 | 5.2753 | 0.46159 | 0.69023 | 2.7442 | 0.46159 | 0.46159 | 0.032975 | 0.016292
K0 | 1 | 0 | 0 | 0 | 100 | 0 | 0 | 0 | 0 | 0 | 0 | 0 | 0 | 0 | 0 | 0 | 0 | 0 | 0 | 0 | 0 | 0 | 0 | 0 | 0 | 0 | 0 | 0 | 0 | 0 | 0 | 0 | 0 | NMR | Water quench |  | Powder | Atm | Water or liquid nitrogen quench | 100 | 0 | 0 | 1 | 0 | 0 |  | 0 | 0 | 0.5 | 0.5 | 0 | 0 | 0 |  | 100 | 0 | 0 | 0 | 0.59 | 0.096 | 0 | 0 | 0 | 0.16617
K8 | 1 | 8 | 0 | 0 | 92 | 0 | 0 | 0 | 8 | 0 | 0 | 0 | 0 | 0 | 0 | 0 | 0 | 0 | 0 | 0 | 0 | 0 | 0 | 0 | 0 | 0 | 0 | 0 | 0 | 0 | 0 | 0 | 4 | NMR | Water quench |  |  |  |  | 100 | 0.08 | 0 | 0.92 | 0 | 0.04 |  | 0 | 0.086957 | 0.5 | 0.5 | 0.086957 | 0.086957 | 0.046957 |  | 92 | 8 | 0 | 0.086957 | 0.59 | 0.096 | 0.086957 | 0.086957 | 0.0022049 | 0.13516
K13 | 1 | 13 | 0 | 0 | 87 | 0 | 0 | 0 | 13 | 0 | 0 | 0 | 0 | 0 | 0 | 0 | 0 | 0 | 0 | 0 | 0 | 0 | 0 | 0 | 0 | 0 | 0 | 0 | 0 | 0 | 0 | 0 | 11 | NMR | Water quench |  |  |  |  | 100 | 0.13 | 0 | 0.87 | 0 | 0.11 |  | 0 | 0.14943 | 0.5 | 0.5 | 0.14943 | 0.14943 | 0.039425 |  | 87 | 13 | 0 | 0.14943 | 0.59 | 0.096 | 0.14943 | 0.14943 | 0.0015544 | 0.08859
K18 | 1 | 18 | 0 | 0 | 82 | 0 | 0 | 0 | 18 | 0 | 0 | 0 | 0 | 0 | 0 | 0 | 0 | 0 | 0 | 0 | 0 | 0 | 0 | 0 | 0 | 0 | 0 | 0 | 0 | 0 | 0 | 0 | 15 | NMR | Water quench |  |  |  |  | 100 | 0.18 | 0 | 0.82 | 0 | 0.15 |  | 0 | 0.21951 | 0.5 | 0.5 | 0.21951 | 0.21951 | 0.069512 |  | 82 | 18 | 0 | 0.21951 | 0.59 | 0.096 | 0.21951 | 0.21951 | 0.0048319 | 0.066379
K23 | 1 | 23 | 0 | 0 | 77 | 0 | 0 | 0 | 23 | 0 | 0 | 0 | 0 | 0 | 0 | 0 | 0 | 0 | 0 | 0 | 0 | 0 | 0 | 0 | 0 | 0 | 0 | 0 | 0 | 0 | 0 | 0 | 22 | NMR | Water quench |  |  |  |  | 100 | 0.23 | 0 | 0.77 | 0 | 0.22 |  | 0 | 0.2987 | 0.5 | 0.5 | 0.2987 | 0.2987 | 0.078701 |  | 77 | 23 | 0 | 0.2987 | 0.59 | 0.096 | 0.2987 | 0.2987 | 0.0061939 | 0.035209
K28 | 1 | 28 | 0 | 0 | 72 | 0 | 0 | 0 | 28 | 0 | 0 | 0 | 0 | 0 | 0 | 0 | 0 | 0 | 0 | 0 | 0 | 0 | 0 | 0 | 0 | 0 | 0 | 0 | 0 | 0 | 0 | 0 | 35 | NMR | Water quench |  |  |  |  | 100 | 0.28 | 0 | 0.72 | 0 | 0.35 |  | 0 | 0.38889 | 0.5 | 0.5 | 0.38889 | 0.38889 | 0.038889 |  | 72 | 28 | 0 | 0.38889 | 0.59 | 0.096 | 0.38889 | 0.38889 | 0.0015123 | 0.0033225
K33 | 1 | 33 | 0 | 0 | 67 | 0 | 0 | 0 | 33 | 0 | 0 | 0 | 0 | 0 | 0 | 0 | 0 | 0 | 0 | 0 | 0 | 0 | 0 | 0 | 0 | 0 | 0 | 0 | 0 | 0 | 0 | 0 | 40 | NMR | Water quench |  |  |  |  | 100 | 0.33 | 0 | 0.67 | 0 | 0.4 |  | 0 | 0.49254 | 0.5 | 0.5 | 0.49254 | 0.49254 | 0.092537 |  | 67 | 33 | 0 | 0.49254 | 0.59 | 0.096 | 0.49254 | 0.49254 | 0.0085632 | 5.8384e-05
K38 | 1 |  |  | 0 | 62 | 0 | 0 | 0 | 38 | 0 | 0 | 0 | 0 | 0 | 0 | 0 | 0 | 0 | 0 | 0 | 0 | 0 | 0 | 0 | 0 | 0 | 0 | 0 | 0 | 0 | 0 | 0 | 40 | NMR | Water quench |  |  |  |  | 100 | 0.38 | 0 | 0.62 | 0 | 0.4 |  | 0 | 0.6129 | 0.5 | 0.5 | 0.46237 | 0.46237 | 0.062366 |  | 62 | 38 | 0 | 0.6129 | 0.59 | 0.096 | 0.4177 | 0.4177 | 0.00031325 | 5.8384e-05
B12.5 | 1 | 44.43 | 0.84794 | 0 | 6.73 | 21.77 | 0 | 0 | 0 | 0 | 0 | 22.66 | 1.72 | 47.12 | 0 | 0 | 0 | 0 | 0 | 0 | 0 | 0 | 0 | 0 | 0 | 0 | 0 | 0 | 0 | 0 | 0 | 0 | 48.5 | NMR | Air quench | Annealed at 15-40 K below Tg for 5-12h |  | Atm |  | 100 | 0.2266 | 0 | 0.0673 | 0.4712 | 0.485 |  | 7.0015 | 3.367 | 0.93759 | 2.2504 | 0.78251 | 0.78251 | 0.29751 |  | 7.934 | 33.545 | 5.939 | 4.228 | 0.70284 | 3.0774 | 0.53449 | 0.53449 | 0.0024491 | 0.0059844
B12.5-Mg5 | 1 | 44.43 | 0.84794 | 0 | 6.73 | 16.77 | 0 | 0 | 0 | 0 | 5 | 22.66 | 1.72 | 47.12 | 0 | 0 | 0 | 0 | 0 | 0 | 0 | 0 | 0 | 0 | 0 | 0 | 0 | 0 | 0 | 0 | 0 | 0 | 38 | NMR | Air quench |  |  |  |  | 100 | 0.2266 | 0 | 0.0673 | 0.4712 | 0.38 |  | 7.0015 | 3.367 | 0.93759 | 2.2504 | 0.78251 | 0.78251 | 0.40251 |  | 7.934 | 33.545 | 5.939 | 4.228 | 0.70284 | 3.0774 | 0.53449 | 0.53449 | 0.023867 | 0.00076402
B12.5-Mg10 | 1 | 44.43 | 0.84794 | 0 | 6.73 | 11.77 | 0 | 0 | 0 | 0 | 10 | 22.66 | 1.72 | 47.12 | 0 | 0 | 0 | 0 | 0 | 0 | 0 | 0 | 0 | 0 | 0 | 0 | 0 | 0 | 0 | 0 | 0 | 0 | 38 | NMR | Air quench |  |  |  |  | 100 | 0.2266 | 0 | 0.0673 | 0.4712 | 0.38 |  | 7.0015 | 3.367 | 0.93759 | 2.2504 | 0.78251 | 0.78251 | 0.40251 |  | 7.934 | 33.545 | 5.939 | 4.228 | 0.70284 | 3.0774 | 0.53449 | 0.53449 | 0.023867 | 0.00076402
B12.5-Sr5 | 1 | 44.43 | 0.84794 | 0 | 6.73 | 16.77 | 0 | 0 | 0 | 0 | 0 | 22.66 | 1.72 | 47.12 | 0 | 0 | 0 | 0 | 0 | 0 | 0 | 0 | 0 | 0 | 5 | 0 | 0 | 0 | 0 | 0 | 0 | 0 | 37 | NMR | Air quench |  |  |  |  | 100 | 0.2266 | 0 | 0.0673 | 0.4712 | 0.37 |  | 7.0015 | 3.367 | 0.93759 | 2.2504 | 0.78251 | 0.78251 | 0.41251 |  | 7.934 | 33.545 | 5.939 | 4.228 | 0.70284 | 3.0774 | 0.53449 | 0.53449 | 0.027056 | 0.0014168
B12.5-Sr10 | 1 | 44.43 | 0.84794 | 0 | 6.73 | 11.77 | 0 | 0 | 0 | 0 | 0 | 22.66 | 1.72 | 47.12 | 0 | 0 | 0 | 0 | 0 | 0 | 0 | 0 | 0 | 0 | 10 | 0 | 0 | 0 | 0 | 0 | 0 | 0 | 39 | NMR | Air quench |  |  |  |  | 100 | 0.2266 | 0 | 0.0673 | 0.4712 | 0.39 |  | 7.0015 | 3.367 | 0.93759 | 2.2504 | 0.78251 | 0.78251 | 0.39251 |  | 7.934 | 33.545 | 5.939 | 4.228 | 0.70284 | 3.0774 | 0.53449 | 0.53449 | 0.020877 | 0.0003112
B12.5-Mg5-Sr10 | 1 | 44.43 | 0.84794 | 0 | 6.73 | 6.77 | 0 | 0 | 0 | 0 | 5 | 22.66 | 1.72 | 47.12 | 0 | 0 | 0 | 0 | 0 | 0 | 0 | 0 | 0 | 0 | 10 | 0 | 0 | 0 | 0 | 0 | 0 | 0 | 37 | NMR | Air quench |  |  |  |  | 100 | 0.2266 | 0 | 0.0673 | 0.4712 | 0.37 |  | 7.0015 | 3.367 | 0.93759 | 2.2504 | 0.78251 | 0.78251 | 0.41251 |  | 7.934 | 33.545 | 5.939 | 4.228 | 0.70284 | 3.0774 | 0.53449 | 0.53449 | 0.027056 | 0.0014168
LiB-70 | 1 | 41.1765 | 0 | 0 | 58.8235 | 0 | 0 | 0 | 0 | 41.1765 | 0 | 0 | 0 | 0 | 0 | 0 | 0 | 0 | 0 | 0 | 0 | 0 | 0 | 0 | 0 | 0 | 0 | 0 | 0 | 0 | 0 | 0 | 46 | NMR | Air quench |  |  | Atm |  | 100 | 0.41176 | 0 | 0.58824 | 0 | 0.46 |  | 0 | 0.7 | 0.5 | 0.5 | 0.43333 | 0.43333 | 0.026667 |  | 58.8235 | 41.1765 | 0 | 0.7 | 0.59 | 0.096 | 0.38867 | 0.38867 | 0.0050884 | 0.0027415
LiB-90 | 1 | 47.3684 | 0 | 0 | 52.6316 | 0 | 0 | 0 | 0 | 47.3684 | 0 | 0 | 0 | 0 | 0 | 0 | 0 | 0 | 0 | 0 | 0 | 0 | 0 | 0 | 0 | 0 | 0 | 0 | 0 | 0 | 0 | 0 | 41 | NMR | Air quench |  |  |  |  | 100 | 0.47368 | 0 | 0.52632 | 0 | 0.41 |  | 0 | 0.9 | 0.5 | 0.5 | 0.36667 | 0.36667 | 0.043333 |  | 52.6316 | 47.3684 | 0 | 0.9 | 0.59 | 0.096 | 0.322 | 0.322 | 0.007744 | 5.5652e-06
CsB-70 | 1 | 41.1765 | 0 | 0 | 58.8235 | 0 | 0 | 0 | 0 | 0 | 0 | 0 | 0 | 0 | 0 | 0 | 0 | 0 | 0 | 0 | 41.1765 | 0 | 0 | 0 | 0 | 0 | 0 | 0 | 0 | 0 | 0 | 0 | 34 | NMR | Air quench |  |  |  |  | 100 | 0.41176 | 0 | 0.58824 | 0 | 0.34 |  | 0 | 0.7 | 0.5 | 0.5 | 0.43333 | 0.43333 | 0.093333 |  | 58.8235 | 41.1765 | 0 | 0.7 | 0.59 | 0.096 | 0.38867 | 0.38867 | 0.0023684 | 0.0045753
CsB-90 | 1 | 47.3684 | 0 | 0 | 52.6316 | 0 | 0 | 0 | 0 | 0 | 0 | 0 | 0 | 0 | 0 | 0 | 0 | 0 | 0 | 0 | 47.3684 | 0 | 0 | 0 | 0 | 0 | 0 | 0 | 0 | 0 | 0 | 0 | 25 | NMR | Air quench |  |  |  |  | 100 | 0.47368 | 0 | 0.52632 | 0 | 0.25 |  | 0 | 0.9 | 0.5 | 0.5 | 0.36667 | 0.36667 | 0.11667 |  | 52.6316 | 47.3684 | 0 | 0.9 | 0.59 | 0.096 | 0.322 | 0.322 | 0.005184 | 0.024851
a1.00 | 1 | 13.34 | 0.79071 | 4.04 | 16.8 | 0 | 0 | 0 | 0 | 0 | 0 | 13.34 | 0 | 63.47 | 0 | 0 | 0 | 2.35 | 0 | 0 | 0 | 0 | 0 | 0 | 0 | 0 | 0 | 0 | 0 | 0 | 0 | 0 | 39.6907 | NMR | Air quench | Annealed at 500 °C for 1h |  | Atm |  | 100 | 0.1334 | 0.0404 | 0.168 | 0.6347 | 0.39691 |  | 3.0456 | 0.64012 | 0.69035 | 1.2614 | 0.64012 | 0.64012 | 0.24321 |  | 40.01 | 13.34 | 1.5864 | 0.33342 | 0.62014 | 0.89235 | 0.33342 | 0.33342 | 0.0040311 | 0.00011521
a0.75 | 1 | 13.35 | 0.79071 | 4.04 | 16.8 | 0 | 0 | 0 | 3.34 | 0 | 0 | 10.01 | 0 | 63.47 | 0 | 0 | 0 | 2.35 | 0 | 0 | 0 | 0 | 0 | 0 | 0 | 0 | 0 | 0 | 0 | 0 | 0 | 0 | 36.368 | NMR | Air quench |  |  |  |  | 100.01 | 0.1335 | 0.0404 | 0.168 | 0.6347 | 0.36368 |  | 3.0456 | 0.6406 | 0.69035 | 1.2614 | 0.6406 | 0.6406 | 0.27692 |  | 40.01 | 13.35 | 1.5864 | 0.33367 | 0.62014 | 0.89235 | 0.33367 | 0.33367 | 0.00090081 | 0.0019326
a0.60 | 1 | 13.34 | 0.79071 | 4.04 | 16.8 | 0 | 0 | 0 | 5.34 | 0 | 0 | 8 | 0 | 63.47 | 0 | 0 | 0 | 2.35 | 0 | 0 | 0 | 0 | 0 | 0 | 0 | 0 | 0 | 0 | 0 | 0 | 0 | 0 | 35.7251 | NMR | Air quench |  |  |  |  | 100 | 0.1334 | 0.0404 | 0.168 | 0.6347 | 0.35725 |  | 3.0456 | 0.64012 | 0.69035 | 1.2614 | 0.64012 | 0.64012 | 0.28286 |  | 40.01 | 13.34 | 1.5864 | 0.33342 | 0.62014 | 0.89235 | 0.33342 | 0.33342 | 0.00056809 | 0.0025391
a0.50 | 1 | 13.34 | 0.79071 | 4.04 | 16.8 | 0 | 0 | 0 | 6.67 | 0 | 0 | 6.67 | 0 | 63.47 | 0 | 0 | 0 | 2.35 | 0 | 0 | 0 | 0 | 0 | 0 | 0 | 0 | 0 | 0 | 0 | 0 | 0 | 0 | 36.7712 | NMR | Air quench |  |  |  |  | 100 | 0.1334 | 0.0404 | 0.168 | 0.6347 | 0.36771 |  | 3.0456 | 0.64012 | 0.69035 | 1.2614 | 0.64012 | 0.64012 | 0.2724 |  | 40.01 | 13.34 | 1.5864 | 0.33342 | 0.62014 | 0.89235 | 0.33342 | 0.33342 | 0.0011762 | 0.0015943
a0.40 | 1 | 13.34 | 0.79071 | 4.04 | 16.8 | 0 | 0 | 0 | 8 | 0 | 0 | 5.34 | 0 | 63.47 | 0 | 0 | 0 | 2.35 | 0 | 0 | 0 | 0 | 0 | 0 | 0 | 0 | 0 | 0 | 0 | 0 | 0 | 0 | 37.7408 | NMR | Air quench |  |  |  |  | 100 | 0.1334 | 0.0404 | 0.168 | 0.6347 | 0.37741 |  | 3.0456 | 0.64012 | 0.69035 | 1.2614 | 0.64012 | 0.64012 | 0.26271 |  | 40.01 | 13.34 | 1.5864 | 0.33342 | 0.62014 | 0.89235 | 0.33342 | 0.33342 | 0.0019353 | 0.00091401
a0.25 | 1 | 13.35 | 0.79071 | 4.04 | 16.8 | 0 | 0 | 0 | 10.01 | 0 | 0 | 3.34 | 0 | 63.47 | 0 | 0 | 0 | 2.35 | 0 | 0 | 0 | 0 | 0 | 0 | 0 | 0 | 0 | 0 | 0 | 0 | 0 | 0 | 39.5184 | NMR | Air quench |  |  |  |  | 100.01 | 0.1335 | 0.0404 | 0.168 | 0.6347 | 0.39518 |  | 3.0456 | 0.6406 | 0.69035 | 1.2614 | 0.6406 | 0.6406 | 0.24541 |  | 40.01 | 13.35 | 1.5864 | 0.33367 | 0.62014 | 0.89235 | 0.33367 | 0.33367 | 0.0037843 | 0.00015519
a0.00 | 1 | 13.34 | 0.79071 | 4.04 | 16.8 | 0 | 0 | 0 | 13.34 | 0 | 0 | 0 | 0 | 63.47 | 0 | 0 | 0 | 2.35 | 0 | 0 | 0 | 0 | 0 | 0 | 0 | 0 | 0 | 0 | 0 | 0 | 0 | 0 | 38.5986 | NMR | Air quench |  |  |  |  | 100 | 0.1334 | 0.0404 | 0.168 | 0.6347 | 0.38599 |  | 3.0456 | 0.64012 | 0.69035 | 1.2614 | 0.64012 | 0.64012 | 0.25413 |  | 40.01 | 13.34 | 1.5864 | 0.33342 | 0.62014 | 0.89235 | 0.33342 | 0.33342 | 0.0027635 | 0.00046895
b0.75 | 1 | 13.44 | 0.79071 | 4.04 | 16.8 | 0 | 0 | 0 | 0 | 3.34 | 0 | 10.1 | 0 | 63.47 | 0 | 0 | 0 | 2.35 | 0 | 0 | 0 | 0 | 0 | 0 | 0 | 0 | 0 | 0 | 0 | 0 | 0 | 0 | 40.7993 | NMR | Air quench |  |  |  |  | 100.1 | 0.1344 | 0.0404 | 0.168 | 0.6347 | 0.40799 |  | 3.0456 | 0.64491 | 0.69035 | 1.2614 | 0.64491 | 0.64491 | 0.23692 |  | 40.01 | 13.44 | 1.5864 | 0.33592 | 0.62014 | 0.89235 | 0.33592 | 0.33592 | 0.0051951 | 1.2424e-07
b0.50 | 1 | 13.34 | 0.79071 | 4.04 | 16.8 | 0 | 0 | 0 | 0 | 6.67 | 0 | 6.67 | 0 | 63.47 | 0 | 0 | 0 | 2.35 | 0 | 0 | 0 | 0 | 0 | 0 | 0 | 0 | 0 | 0 | 0 | 0 | 0 | 0 | 43.1403 | NMR | Air quench |  |  |  |  | 100 | 0.1334 | 0.0404 | 0.168 | 0.6347 | 0.4314 |  | 3.0456 | 0.64012 | 0.69035 | 1.2614 | 0.64012 | 0.64012 | 0.20871 |  | 40.01 | 13.34 | 1.5864 | 0.33342 | 0.62014 | 0.89235 | 0.33342 | 0.33342 | 0.0096013 | 0.00056462
b0.25 | 1 | 13.35 | 0.79071 | 4.04 | 16.8 | 0 | 0 | 0 | 0 | 10.01 | 0 | 3.34 | 0 | 63.47 | 0 | 0 | 0 | 2.35 | 0 | 0 | 0 | 0 | 0 | 0 | 0 | 0 | 0 | 0 | 0 | 0 | 0 | 0 | 38.1545 | NMR | Air quench |  |  |  |  | 100.01 | 0.1335 | 0.0404 | 0.168 | 0.6347 | 0.38155 |  | 3.0456 | 0.6406 | 0.69035 | 1.2614 | 0.6406 | 0.6406 | 0.25905 |  | 40.01 | 13.35 | 1.5864 | 0.33367 | 0.62014 | 0.89235 | 0.33367 | 0.33367 | 0.0022924 | 0.00068098
b0.00 | 1 | 13.34 | 0.79071 | 4.04 | 16.8 | 0 | 0 | 0 | 0 | 13.34 | 0 | 0 | 0 | 63.47 | 0 | 0 | 0 | 2.35 | 0 | 0 | 0 | 0 | 0 | 0 | 0 | 0 | 0 | 0 | 0 | 0 | 0 | 0 | 36.9012 | NMR | Air quench |  |  |  |  | 100 | 0.1334 | 0.0404 | 0.168 | 0.6347 | 0.36901 |  | 3.0456 | 0.64012 | 0.69035 | 1.2614 | 0.64012 | 0.64012 | 0.2711 |  | 40.01 | 13.34 | 1.5864 | 0.33342 | 0.62014 | 0.89235 | 0.33342 | 0.33342 | 0.001267 | 0.0014922
Zhong-Li-0.167 | 1 | 14.3102 | 0 | 0 | 85.6898 | 0 | 0 | 0 | 0 | 14.3102 | 0 | 0 | 0 | 0 | 0 | 0 | 0 | 0 | 0 | 0 | 0 | 0 | 0 | 0 | 0 | 0 | 0 | 0 | 0 | 0 | 0 | 0 | 16.165 | NMR | Air quench |  |  | Atm |  | 100 | 0.1431 | 0 | 0.8569 | 0 | 0.16165 |  | 0 | 0.167 | 0.5 | 0.5 | 0.167 | 0.167 | 0.00535 |  | 85.6898 | 14.3102 | 0 | 0.167 | 0.59 | 0.096 | 0.167 | 0.167 | 2.8622e-05 | 0.060512
Zhong-Li-0.334 | 1 | 25.0375 | 0 | 0 | 74.9625 | 0 | 0 | 0 | 0 | 25.0375 | 0 | 0 | 0 | 0 | 0 | 0 | 0 | 0 | 0 | 0 | 0 | 0 | 0 | 0 | 0 | 0 | 0 | 0 | 0 | 0 | 0 | 0 | 31.692 | NMR | Air quench |  |  |  |  | 100 | 0.25037 | 0 | 0.74963 | 0 | 0.31692 |  | 0 | 0.334 | 0.5 | 0.5 | 0.334 | 0.334 | 0.01708 |  | 74.9625 | 25.0375 | 0 | 0.334 | 0.59 | 0.096 | 0.334 | 0.334 | 0.00029173 | 0.0082303
Zhong-Li-0.5 | 1 |  |  | 0 | 66.6667 | 0 | 0 | 0 | 0 | 33.3333 | 0 | 0 | 0 | 0 | 0 | 0 | 0 | 0 | 0 | 0 | 0 | 0 | 0 | 0 | 0 | 0 | 0 | 0 | 0 | 0 | 0 | 0 | 38.934 | NMR | Air quench |  |  |  |  | 100 | 0.33333 | 0 | 0.66667 | 0 | 0.38934 |  | 0 | 0.5 | 0.5 | 0.5 | 0.5 | 0.5 | 0.11066 |  | 66.6667 | 33.3333 | 0 | 0.5 | 0.59 | 0.096 | 0.5 | 0.5 | 0.012246 | 0.00033492
Zhong-Li-0.667 | 1 | 40.012 | 0 | 0 | 59.988 | 0 | 0 | 0 | 0 | 40.012 | 0 | 0 | 0 | 0 | 0 | 0 | 0 | 0 | 0 | 0 | 0 | 0 | 0 | 0 | 0 | 0 | 0 | 0 | 0 | 0 | 0 | 0 | 44.831 | NMR | Air quench |  |  |  |  | 100 | 0.40012 | 0 | 0.59988 | 0 | 0.44831 |  | 0 | 0.667 | 0.5 | 0.5 | 0.44433 | 0.44433 | 0.0039767 |  | 59.988 | 40.012 | 0 | 0.667 | 0.59 | 0.096 | 0.39967 | 0.39967 | 0.0023662 | 0.001654
Zhong-Li-0.818 | 1 | 44.9945 | 0 | 0 | 55.0055 | 0 | 0 | 0 | 0 | 44.9945 | 0 | 0 | 0 | 0 | 0 | 0 | 0 | 0 | 0 | 0 | 0 | 0 | 0 | 0 | 0 | 0 | 0 | 0 | 0 | 0 | 0 | 0 | 39.977 | NMR | Air quench |  |  |  |  | 100 | 0.44994 | 0 | 0.55006 | 0 | 0.39977 |  | 0 | 0.818 | 0.5 | 0.5 | 0.394 | 0.394 | 0.00577 |  | 55.0055 | 44.9945 | 0 | 0.818 | 0.59 | 0.096 | 0.34933 | 0.34933 | 0.0025439 | 6.1951e-05
Zhong-Na-0.167 | 1 | 14.3102 | 0 | 0 | 85.6898 | 0 | 0 | 0 | 0 | 0 | 0 | 14.3102 | 0 | 0 | 0 | 0 | 0 | 0 | 0 | 0 | 0 | 0 | 0 | 0 | 0 | 0 | 0 | 0 | 0 | 0 | 0 | 0 | 15.437 | NMR | Air quench |  |  |  |  | 100 | 0.1431 | 0 | 0.8569 | 0 | 0.15437 |  | 0 | 0.167 | 0.5 | 0.5 | 0.167 | 0.167 | 0.01263 |  | 85.6898 | 14.3102 | 0 | 0.167 | 0.59 | 0.096 | 0.167 | 0.167 | 0.00015952 | 0.064146
Zhong-Na-0.334 | 1 | 25.0375 | 0 | 0 | 74.9625 | 0 | 0 | 0 | 0 | 0 | 0 | 25.0375 | 0 | 0 | 0 | 0 | 0 | 0 | 0 | 0 | 0 | 0 | 0 | 0 | 0 | 0 | 0 | 0 | 0 | 0 | 0 | 0 | 29.209 | NMR | Air quench |  |  |  |  | 100 | 0.25037 | 0 | 0.74963 | 0 | 0.29209 |  | 0 | 0.334 | 0.5 | 0.5 | 0.334 | 0.334 | 0.04191 |  | 74.9625 | 25.0375 | 0 | 0.334 | 0.59 | 0.096 | 0.334 | 0.334 | 0.0017564 | 0.013352
Zhong-Na-0.5 | 1 | 33.3333 | 0 | 0 | 66.6667 | 0 | 0 | 0 | 0 | 0 | 0 | 33.3333 | 0 | 0 | 0 | 0 | 0 | 0 | 0 | 0 | 0 | 0 | 0 | 0 | 0 | 0 | 0 | 0 | 0 | 0 | 0 | 0 | 37.7 | NMR | Air quench |  |  |  |  | 100 | 0.33333 | 0 | 0.66667 | 0 | 0.377 |  | 0 | 0.5 | 0.5 | 0.5 | 0.5 | 0.5 | 0.123 |  | 66.6667 | 33.3333 | 0 | 0.5 | 0.59 | 0.096 | 0.5 | 0.5 | 0.015129 | 0.00093887
Zhong-Na-0.667 | 1 | 40.012 | 0 | 0 | 59.988 | 0 | 0 | 0 | 0 | 0 | 0 | 40.012 | 0 | 0 | 0 | 0 | 0 | 0 | 0 | 0 | 0 | 0 | 0 | 0 | 0 | 0 | 0 | 0 | 0 | 0 | 0 | 0 | 38.412 | NMR | Air quench |  |  |  |  | 100 | 0.40012 | 0 | 0.59988 | 0 | 0.38412 |  | 0 | 0.667 | 0.5 | 0.5 | 0.44433 | 0.44433 | 0.060213 |  | 59.988 | 40.012 | 0 | 0.667 | 0.59 | 0.096 | 0.39967 | 0.39967 | 0.0002417 | 0.00055323
Zhong-Na-0.818 | 1 | 44.9945 | 0 | 0 | 55.0055 | 0 | 0 | 0 | 0 | 0 | 0 | 44.9945 | 0 | 0 | 0 | 0 | 0 | 0 | 0 | 0 | 0 | 0 | 0 | 0 | 0 | 0 | 0 | 0 | 0 | 0 | 0 | 0 | 33.653 | NMR | Air quench |  |  |  |  | 100 | 0.44994 | 0 | 0.55006 | 0 | 0.33653 |  | 0 | 0.818 | 0.5 | 0.5 | 0.394 | 0.394 | 0.05747 |  | 55.0055 | 44.9945 | 0 | 0.818 | 0.59 | 0.096 | 0.34933 | 0.34933 | 0.00016393 | 0.0050568
Zhong-K-0.167 | 1 | 14.3102 | 0 | 0 | 85.6898 | 0 | 0 | 0 | 14.3102 | 0 | 0 | 0 | 0 | 0 | 0 | 0 | 0 | 0 | 0 | 0 | 0 | 0 | 0 | 0 | 0 | 0 | 0 | 0 | 0 | 0 | 0 | 0 | 15.548 | NMR | Air quench |  |  |  |  | 100 | 0.1431 | 0 | 0.8569 | 0 | 0.15548 |  | 0 | 0.167 | 0.5 | 0.5 | 0.167 | 0.167 | 0.01152 |  | 85.6898 | 14.3102 | 0 | 0.167 | 0.59 | 0.096 | 0.167 | 0.167 | 0.00013271 | 0.063585
Zhong-K-0.334 | 1 | 25.0375 | 0 | 0 | 74.9625 | 0 | 0 | 0 | 25.0375 | 0 | 0 | 0 | 0 | 0 | 0 | 0 | 0 | 0 | 0 | 0 | 0 | 0 | 0 | 0 | 0 | 0 | 0 | 0 | 0 | 0 | 0 | 0 | 28.688 | NMR | Air quench |  |  |  |  | 100 | 0.25037 | 0 | 0.74963 | 0 | 0.28688 |  | 0 | 0.334 | 0.5 | 0.5 | 0.334 | 0.334 | 0.04712 |  | 74.9625 | 25.0375 | 0 | 0.334 | 0.59 | 0.096 | 0.334 | 0.334 | 0.0022203 | 0.014583
Zhong-K-0.5 | 1 | 33.3333 | 0 | 0 | 66.6667 | 0 | 0 | 0 | 33.3333 | 0 | 0 | 0 | 0 | 0 | 0 | 0 | 0 | 0 | 0 | 0 | 0 | 0 | 0 | 0 | 0 | 0 | 0 | 0 | 0 | 0 | 0 | 0 | 33.858 | NMR | Air quench |  |  |  |  | 100 | 0.33333 | 0 | 0.66667 | 0 | 0.33858 |  | 0 | 0.5 | 0.5 | 0.5 | 0.5 | 0.5 | 0.16142 |  | 66.6667 | 33.3333 | 0 | 0.5 | 0.59 | 0.096 | 0.5 | 0.5 | 0.026056 | 0.0047694
Zhong-K-0.667 | 1 | 40.012 | 0 | 0 | 59.988 | 0 | 0 | 0 | 40.012 | 0 | 0 | 0 | 0 | 0 | 0 | 0 | 0 | 0 | 0 | 0 | 0 | 0 | 0 | 0 | 0 | 0 | 0 | 0 | 0 | 0 | 0 | 0 | 31.787 | NMR | Air quench |  |  |  |  | 100 | 0.40012 | 0 | 0.59988 | 0 | 0.31787 |  | 0 | 0.667 | 0.5 | 0.5 | 0.44433 | 0.44433 | 0.12646 |  | 59.988 | 40.012 | 0 | 0.667 | 0.59 | 0.096 | 0.39967 | 0.39967 | 0.0066907 | 0.0080588
Zhong-K-0.818 | 1 | 44.9945 | 0 | 0 | 55.0055 | 0 | 0 | 0 | 44.9945 | 0 | 0 | 0 | 0 | 0 | 0 | 0 | 0 | 0 | 0 | 0 | 0 | 0 | 0 | 0 | 0 | 0 | 0 | 0 | 0 | 0 | 0 | 0 | 29.826 | NMR | Air quench |  |  |  |  | 100 | 0.44994 | 0 | 0.55006 | 0 | 0.29826 |  | 0 | 0.818 | 0.5 | 0.5 | 0.394 | 0.394 | 0.09574 |  | 55.0055 | 44.9945 | 0 | 0.818 | 0.59 | 0.096 | 0.34933 | 0.34933 | 0.0026085 | 0.011964
Zhong-Rb-0.167 | 1 | 14.3102 | 0 | 0 | 85.6898 | 0 | 0 | 0 | 0 | 0 | 0 | 0 | 0 | 0 | 0 | 0 | 0 | 0 | 0 | 0 | 0 | 0 | 0 | 0 | 0 | 0 | 14.3102 | 0 | 0 | 0 | 0 | 0 | 15.121 | NMR | Air quench |  |  |  |  | 100 | 0 | 0 | 0.8569 | 0 | 0.15121 |  | 0 | 0 | 0.5 | 0.5 | 0 | 0 | 0.15121 |  | 85.6898 | 14.3102 | 0 | 0.167 | 0.59 | 0.096 | 0.167 | 0.167 | 0.00024932 | 0.065757
Zhong-Rb-0.334 | 1 | 25.0375 | 0 | 0 | 74.9625 | 0 | 0 | 0 | 0 | 0 | 0 | 0 | 0 | 0 | 0 | 0 | 0 | 0 | 0 | 0 | 0 | 0 | 0 | 0 | 0 | 0 | 25.0375 | 0 | 0 | 0 | 0 | 0 | 27.755 | NMR | Air quench |  |  |  |  | 100 | 0 | 0 | 0.74963 | 0 | 0.27755 |  | 0 | 0 | 0.5 | 0.5 | 0 | 0 | 0.27755 |  | 74.9625 | 25.0375 | 0 | 0.334 | 0.59 | 0.096 | 0.334 | 0.334 | 0.0031866 | 0.016924
Zhong-Rb-0.5 | 1 |  |  | 0 | 66.6667 | 0 | 0 | 0 | 0 | 0 | 0 | 0 | 0 | 0 | 0 | 0 | 0 | 0 | 0 | 0 | 0 | 0 | 0 | 0 | 0 | 0 | 33.3333 | 0 | 0 | 0 | 0 | 0 | 31.992 | NMR | Air quench |  |  |  |  | 100 | 0 | 0 | 0.66667 | 0 | 0.31992 |  | 0 | 0 | 0.5 | 0.5 | 0 | 0 | 0.31992 |  | 66.6667 | 33.3333 | 0 | 0.5 | 0.59 | 0.096 | 0.5 | 0.5 | 0.032429 | 0.007695
Zhong-Rb-0.667 | 1 | 40.012 | 0 | 0 | 59.988 | 0 | 0 | 0 | 0 | 0 | 0 | 0 | 0 | 0 | 0 | 0 | 0 | 0 | 0 | 0 | 0 | 0 | 0 | 0 | 0 | 0 | 40.012 | 0 | 0 | 0 | 0 | 0 | 28.893 | NMR | Air quench |  |  |  |  | 100 | 0 | 0 | 0.59988 | 0 | 0.28893 |  | 0 | 0 | 0.5 | 0.5 | 0 | 0 | 0.28893 |  | 59.988 | 40.012 | 0 | 0.667 | 0.59 | 0.096 | 0.39967 | 0.39967 | 0.012263 | 0.014092
Zhong-Rb-0.818 | 1 | 44.9945 | 0 | 0 | 55.0055 | 0 | 0 | 0 | 0 | 0 | 0 | 0 | 0 | 0 | 0 | 0 | 0 | 0 | 0 | 0 | 0 | 0 | 0 | 0 | 0 | 0 | 44.9945 | 0 | 0 | 0 | 0 | 0 | 27.96 | NMR | Air quench |  |  |  |  | 100 | 0 | 0 | 0.55006 | 0 | 0.2796 |  | 0 | 0 | 0.5 | 0.5 | 0 | 0 | 0.2796 |  | 55.0055 | 44.9945 | 0 | 0.818 | 0.59 | 0.096 | 0.34933 | 0.34933 | 0.0048627 | 0.016394
Zhong-Cs-0.167 | 1 |  |  | 0 | 85.6898 | 0 | 0 | 0 | 0 | 0 | 0 | 0 | 0 | 0 | 0 | 0 | 0 | 0 | 0 | 0 | 14.3102 | 0 | 0 | 0 | 0 | 0 | 0 | 0 | 0 | 0 | 0 | 0 | 14.41 | NMR | Air quench |  |  |  |  | 100 | 0.1431 | 0 | 0.8569 | 0 | 0.1441 |  | 0 | 0.167 | 0.5 | 0.5 | 0.167 | 0.167 | 0.0229 |  | 85.6898 | 14.3102 | 0 | 0.167 | 0.59 | 0.096 | 0.167 | 0.167 | 0.00052441 | 0.069454
Zhong-Cs-0.334 | 1 | 25.0375 | 0 | 0 | 74.9625 | 0 | 0 | 0 | 0 | 0 | 0 | 0 | 0 | 0 | 0 | 0 | 0 | 0 | 0 | 0 | 25.0375 | 0 | 0 | 0 | 0 | 0 | 0 | 0 | 0 | 0 | 0 | 0 | 25.589 | NMR | Air quench |  |  |  |  | 100 | 0.25037 | 0 | 0.74963 | 0 | 0.25589 |  | 0 | 0.334 | 0.5 | 0.5 | 0.334 | 0.334 | 0.07811 |  | 74.9625 | 25.0375 | 0 | 0.334 | 0.59 | 0.096 | 0.334 | 0.334 | 0.0061012 | 0.023028
Zhong-Cs-0.5 | 1 | 33.3333 | 0 | 0 | 66.6667 | 0 | 0 | 0 | 0 | 0 | 0 | 0 | 0 | 0 | 0 | 0 | 0 | 0 | 0 | 0 | 33.3333 | 0 | 0 | 0 | 0 | 0 | 0 | 0 | 0 | 0 | 0 | 0 | 27.96 | NMR | Air quench |  |  |  |  | 100 | 0.33333 | 0 | 0.66667 | 0 | 0.2796 |  | 0 | 0.5 | 0.5 | 0.5 | 0.5 | 0.5 | 0.2204 |  | 66.6667 | 33.3333 | 0 | 0.5 | 0.59 | 0.096 | 0.5 | 0.5 | 0.048576 | 0.016394
Zhong-Cs-0.667 | 1 | 40.012 | 0 | 0 | 59.988 | 0 | 0 | 0 | 0 | 0 | 0 | 0 | 0 | 0 | 0 | 0 | 0 | 0 | 0 | 0 | 40.012 | 0 | 0 | 0 | 0 | 0 | 0 | 0 | 0 | 0 | 0 | 0 | 27.66 | NMR | Air quench |  |  |  |  | 100 | 0.40012 | 0 | 0.59988 | 0 | 0.2766 |  | 0 | 0.667 | 0.5 | 0.5 | 0.44433 | 0.44433 | 0.16773 |  | 59.988 | 40.012 | 0 | 0.667 | 0.59 | 0.096 | 0.39967 | 0.39967 | 0.015145 | 0.017172
Zhong-Cs-0.818 | 1 | 44.9945 | 0 | 0 | 55.0055 | 0 | 0 | 0 | 0 | 0 | 0 | 0 | 0 | 0 | 0 | 0 | 0 | 0 | 0 | 0 | 44.9945 | 0 | 0 | 0 | 0 | 0 | 0 | 0 | 0 | 0 | 0 | 0 | 23.723 | NMR | Air quench |  |  |  |  | 100 | 0.44994 | 0 | 0.55006 | 0 | 0.23723 |  | 0 | 0.818 | 0.5 | 0.5 | 0.394 | 0.394 | 0.15677 |  | 55.0055 | 44.9945 | 0 | 0.818 | 0.59 | 0.096 | 0.34933 | 0.34933 | 0.012567 | 0.02904
Silver-Na-0.767 | 1 | 0.76758 | 0 | 0 | 99.2324 | 0 | 0 | 0 | 0 | 0 | 0 | 0.76758 | 0 | 0 | 0 | 0 | 0 | 0 | 0 | 0 | 0 | 0 | 0 | 0 | 0 | 0 | 0 | 0 | 0 | 0 | 0 | 0 | 0.691 | NMR | Air quench |  |  | Atm |  | 100 | 0.0076758 | 0 | 0.99232 | 0 | 0.00691 |  | 0 | 0.0077352 | 0.5 | 0.5 | 0.0077352 | 0.0077352 | 0.00082517 |  | 99.2324 | 0.76758 | 0 | 0.0077352 | 0.59 | 0.096 | 0.0077352 | 0.0077352 | 6.8091e-07 | 0.16059
Silver-Na-2.17 | 1 | 2.1752 | 0 | 0 | 97.8248 | 0 | 0 | 0 | 0 | 0 | 0 | 2.1752 | 0 | 0 | 0 | 0 | 0 | 0 | 0 | 0 | 0 | 0 | 0 | 0 | 0 | 0 | 0 | 0 | 0 | 0 | 0 | 0 | 3.432 | NMR | Air quench |  |  |  |  | 100 | 0.021752 | 0 | 0.97825 | 0 | 0.03432 |  | 0 | 0.022236 | 0.5 | 0.5 | 0.022236 | 0.022236 | 0.012084 |  | 97.8248 | 2.1752 | 0 | 0.022236 | 0.59 | 0.096 | 0.022236 | 0.022236 | 0.00014603 | 0.13937
Silver-Na-4.82 | 1 | 4.8157 | 0 | 0 | 95.1843 | 0 | 0 | 0 | 0 | 0 | 0 | 4.8157 | 0 | 0 | 0 | 0 | 0 | 0 | 0 | 0 | 0 | 0 | 0 | 0 | 0 | 0 | 0 | 0 | 0 | 0 | 0 | 0 | 7.161 | NMR | Air quench |  |  |  |  | 100 | 0.048157 | 0 | 0.95184 | 0 | 0.07161 |  | 0 | 0.050594 | 0.5 | 0.5 | 0.050594 | 0.050594 | 0.021016 |  | 95.1843 | 4.8157 | 0 | 0.050594 | 0.59 | 0.096 | 0.050594 | 0.050594 | 0.00044168 | 0.11292
Silver-Na-10.02 | 1 | 10.0249 | 0 | 0 | 89.9751 | 0 | 0 | 0 | 0 | 0 | 0 | 10.0249 | 0 | 0 | 0 | 0 | 0 | 0 | 0 | 0 | 0 | 0 | 0 | 0 | 0 | 0 | 0 | 0 | 0 | 0 | 0 | 0 | 19.497 | NMR | Air quench |  |  |  |  | 100 | 0.10025 | 0 | 0.89975 | 0 | 0.19497 |  | 0 | 0.11142 | 0.5 | 0.5 | 0.11142 | 0.11142 | 0.083552 |  | 89.9751 | 10.0249 | 0 | 0.11142 | 0.59 | 0.096 | 0.11142 | 0.11142 | 0.0069809 | 0.045229
Silver-Na-13.66 | 1 | 13.6621 | 0 | 0 | 86.3379 | 0 | 0 | 0 | 0 | 0 | 0 | 13.6621 | 0 | 0 | 0 | 0 | 0 | 0 | 0 | 0 | 0 | 0 | 0 | 0 | 0 | 0 | 0 | 0 | 0 | 0 | 0 | 0 | 27.6 | NMR | Air quench |  |  |  |  | 100 | 0.13662 | 0 | 0.86338 | 0 | 0.276 |  | 0 | 0.15824 | 0.5 | 0.5 | 0.15824 | 0.15824 | 0.11776 |  | 86.3379 | 13.6621 | 0 | 0.15824 | 0.59 | 0.096 | 0.15824 | 0.15824 | 0.013868 | 0.017329
Silver-Na-16.15 | 1 | 16.1485 | 0 | 0 | 83.8515 | 0 | 0 | 0 | 0 | 0 | 0 | 16.1485 | 0 | 0 | 0 | 0 | 0 | 0 | 0 | 0 | 0 | 0 | 0 | 0 | 0 | 0 | 0 | 0 | 0 | 0 | 0 | 0 | 34.735 | NMR | Air quench |  |  |  |  | 100 | 0.16148 | 0 | 0.83852 | 0 | 0.34735 |  | 0 | 0.19258 | 0.5 | 0.5 | 0.19258 | 0.19258 | 0.15477 |  | 83.8515 | 16.1485 | 0 | 0.19258 | 0.59 | 0.096 | 0.19258 | 0.19258 | 0.023952 | 0.003635
Silver-Na-19.95 | 1 | 19.9501 | 0 | 0 | 80.0499 | 0 | 0 | 0 | 0 | 0 | 0 | 19.9501 | 0 | 0 | 0 | 0 | 0 | 0 | 0 | 0 | 0 | 0 | 0 | 0 | 0 | 0 | 0 | 0 | 0 | 0 | 0 | 0 | 43.16 | NMR | Air quench |  |  |  |  | 100 | 0.1995 | 0 | 0.8005 | 0 | 0.4316 |  | 0 | 0.24922 | 0.5 | 0.5 | 0.24922 | 0.24922 | 0.18238 |  | 80.0499 | 19.9501 | 0 | 0.24922 | 0.59 | 0.096 | 0.24922 | 0.24922 | 0.033262 | 0.00057404
Silver-Na-26.31 | 1 | 26.31 | 0 | 0 | 73.69 | 0 | 0 | 0 | 0 | 0 | 0 | 26.31 | 0 | 0 | 0 | 0 | 0 | 0 | 0 | 0 | 0 | 0 | 0 | 0 | 0 | 0 | 0 | 0 | 0 | 0 | 0 | 0 | 49.973 | NMR | Air quench |  |  |  |  | 100 | 0.2631 | 0 | 0.7369 | 0 | 0.49973 |  | 0 | 0.35704 | 0.5 | 0.5 | 0.35704 | 0.35704 | 0.14269 |  | 73.69 | 26.31 | 0 | 0.35704 | 0.59 | 0.096 | 0.35704 | 0.35704 | 0.020362 | 0.0084804
Silver-Na-33.75 | 1 | 33.7487 | 0 | 0 | 66.2513 | 0 | 0 | 0 | 0 | 0 | 0 | 33.7487 | 0 | 0 | 0 | 0 | 0 | 0 | 0 | 0 | 0 | 0 | 0 | 0 | 0 | 0 | 0 | 0 | 0 | 0 | 0 | 0 | 55.798 | NMR | Air quench |  |  |  |  | 100 | 0.33749 | 0 | 0.66251 | 0 | 0.55798 |  | 0 | 0.5094 | 0.5 | 0.5 | 0.49687 | 0.49687 | 0.061115 |  | 66.2513 | 33.7487 | 0 | 0.5094 | 0.59 | 0.096 | 0.5094 | 0.5094 | 0.0023596 | 0.022602
Svanson-K-7.67 | 1 | 7.6708 | 0 | 0 | 92.3292 | 0 | 0 | 0 | 7.6708 | 0 | 0 | 0 | 0 | 0 | 0 | 0 | 0 | 0 | 0 | 0 | 0 | 0 | 0 | 0 | 0 | 0 | 0 | 0 | 0 | 0 | 0 | 0 | 9.6519 | NMR | Air quench |  |  |  |  | 100 | 0.076708 | 0 | 0.92329 | 0 | 0.096519 |  | 0 | 0.083081 | 0.5 | 0.5 | 0.083081 | 0.083081 | 0.013438 |  | 92.3292 | 7.6708 | 0 | 0.083081 | 0.59 | 0.096 | 0.083081 | 0.083081 | 0.00018058 | 0.096797
Svanson-K-12.24 | 1 | 12.2392 | 0 | 0 | 87.7608 | 0 | 0 | 0 | 12.2392 | 0 | 0 | 0 | 0 | 0 | 0 | 0 | 0 | 0 | 0 | 0 | 0 | 0 | 0 | 0 | 0 | 0 | 0 | 0 | 0 | 0 | 0 | 0 | 14.5039 | NMR | Air quench |  |  |  |  | 100 | 0.12239 | 0 | 0.87761 | 0 | 0.14504 |  | 0 | 0.13946 | 0.5 | 0.5 | 0.13946 | 0.13946 | 0.0055775 |  | 87.7608 | 12.2392 | 0 | 0.13946 | 0.59 | 0.096 | 0.13946 | 0.13946 | 3.1109e-05 | 0.06896
Svanson-K-15.45 | 1 | 15.4475 | 0 | 0 | 84.5525 | 0 | 0 | 0 | 15.4475 | 0 | 0 | 0 | 0 | 0 | 0 | 0 | 0 | 0 | 0 | 0 | 0 | 0 | 0 | 0 | 0 | 0 | 0 | 0 | 0 | 0 | 0 | 0 | 16.763 | NMR | Air quench |  |  |  |  | 100 | 0.15448 | 0 | 0.84552 | 0 | 0.16763 |  | 0 | 0.1827 | 0.5 | 0.5 | 0.1827 | 0.1827 | 0.015067 |  | 84.5525 | 15.4475 | 0 | 0.1827 | 0.59 | 0.096 | 0.1827 | 0.1827 | 0.00022702 | 0.057605
Svanson-K-22.50 | 1 | 22.4974 | 0 | 0 | 77.5026 | 0 | 0 | 0 | 22.4974 | 0 | 0 | 0 | 0 | 0 | 0 | 0 | 0 | 0 | 0 | 0 | 0 | 0 | 0 | 0 | 0 | 0 | 0 | 0 | 0 | 0 | 0 | 0 | 26.7751 | NMR | Air quench |  |  |  |  | 100 | 0.22497 | 0 | 0.77503 | 0 | 0.26775 |  | 0 | 0.29028 | 0.5 | 0.5 | 0.29028 | 0.29028 | 0.022529 |  | 77.5026 | 22.4974 | 0 | 0.29028 | 0.59 | 0.096 | 0.29028 | 0.29028 | 0.00050756 | 0.019569
Svanson-K-30.53 | 1 | 30.5337 | 0 | 0 | 69.4663 | 0 | 0 | 0 | 30.5337 | 0 | 0 | 0 | 0 | 0 | 0 | 0 | 0 | 0 | 0 | 0 | 0 | 0 | 0 | 0 | 0 | 0 | 0 | 0 | 0 | 0 | 0 | 0 | 45.6953 | NMR | Air quench |  |  |  |  | 100 | 0.30534 | 0 | 0.69466 | 0 | 0.45695 |  | 0 | 0.43955 | 0.5 | 0.5 | 0.43955 | 0.43955 | 0.017406 |  | 69.4663 | 30.5337 | 0 | 0.43955 | 0.59 | 0.096 | 0.43955 | 0.43955 | 0.00030296 | 0.0024317
Kroeker-Cs-3.4 | 1 | 3.3975 | 0 | 0 | 96.6025 | 0 | 0 | 0 | 0 | 0 | 0 | 0 | 0 | 0 | 0 | 0 | 0 | 0 | 0 | 0 | 3.3975 | 0 | 0 | 0 | 0 | 0 | 0 | 0 | 0 | 0 | 0 | 0 | 4.867 | NMR | Air quench |  |  |  |  | 100 | 0.033975 | 0 | 0.96602 | 0 | 0.04867 |  | 0 | 0.03517 | 0.5 | 0.5 | 0.03517 | 0.03517 | 0.0135 |  | 96.6025 | 3.3975 | 0 | 0.03517 | 0.59 | 0.096 | 0.03517 | 0.03517 | 0.00018225 | 0.12886
Kroeker-Cs-9.12 | 1 |  |  | 0 | 90.8769 | 0 | 0 | 0 | 0 | 0 | 0 | 0 | 0 | 0 | 0 | 0 | 0 | 0 | 0 | 0 | 9.1231 | 0 | 0 | 0 | 0 | 0 | 0 | 0 | 0 | 0 | 0 | 0 | 13.011 | NMR | Air quench |  |  |  |  | 100 | 0.091231 | 0 | 0.90877 | 0 | 0.13011 |  | 0 | 0.10039 | 0.5 | 0.5 | 0.10039 | 0.10039 | 0.02972 |  | 90.8769 | 9.1231 | 0 | 0.10039 | 0.59 | 0.096 | 0.10039 | 0.10039 | 0.00088328 | 0.077023
Kroeker-Cs-16.54 | 1 | 16.5359 | 0 | 0 | 83.4641 | 0 | 0 | 0 | 0 | 0 | 0 | 0 | 0 | 0 | 0 | 0 | 0 | 0 | 0 | 0 | 16.5359 | 0 | 0 | 0 | 0 | 0 | 0 | 0 | 0 | 0 | 0 | 0 | 22.159 | NMR | Air quench |  |  |  |  | 100 | 0.16536 | 0 | 0.83464 | 0 | 0.22159 |  | 0 | 0.19812 | 0.5 | 0.5 | 0.19812 | 0.19812 | 0.02347 |  | 83.4641 | 16.5359 | 0 | 0.19812 | 0.59 | 0.096 | 0.19812 | 0.19812 | 0.00055084 | 0.034615
Kroeker-Cs-23.07 | 1 | 23.074 | 0 | 0 | 76.926 | 0 | 0 | 0 | 0 | 0 | 0 | 0 | 0 | 0 | 0 | 0 | 0 | 0 | 0 | 0 | 23.074 | 0 | 0 | 0 | 0 | 0 | 0 | 0 | 0 | 0 | 0 | 0 | 31.974 | NMR | Air quench |  |  |  |  | 100 | 0.23074 | 0 | 0.76926 | 0 | 0.31974 |  | 0 | 0.29995 | 0.5 | 0.5 | 0.29995 | 0.29995 | 0.01979 |  | 76.926 | 23.074 | 0 | 0.29995 | 0.59 | 0.096 | 0.29995 | 0.29995 | 0.00039164 | 0.0077266
Kroeker-Cs-24.29 | 1 |  |  | 0 | 75.7151 | 0 | 0 | 0 | 0 | 0 | 0 | 0 | 0 | 0 | 0 | 0 | 0 | 0 | 0 | 0 | 24.2849 | 0 | 0 | 0 | 0 | 0 | 0 | 0 | 0 | 0 | 0 | 0 | 33.012 | NMR | Air quench |  |  |  |  | 100 | 0.24285 | 0 | 0.75715 | 0 | 0.33012 |  | 0 | 0.32074 | 0.5 | 0.5 | 0.32074 | 0.32074 | 0.00938 |  | 75.7151 | 24.2849 | 0 | 0.32074 | 0.59 | 0.096 | 0.32074 | 0.32074 | 8.7984e-05 | 0.0060095
Kroeker-Cs-32.31 | 1 | 32.3089 | 0 | 0 | 67.6911 | 0 | 0 | 0 | 0 | 0 | 0 | 0 | 0 | 0 | 0 | 0 | 0 | 0 | 0 | 0 | 32.3089 | 0 | 0 | 0 | 0 | 0 | 0 | 0 | 0 | 0 | 0 | 0 | 40.101 | NMR | Air quench |  |  |  |  | 100 | 0.32309 | 0 | 0.67691 | 0 | 0.40101 |  | 0 | 0.4773 | 0.5 | 0.5 | 0.4773 | 0.4773 | 0.07629 |  | 67.6911 | 32.3089 | 0 | 0.4773 | 0.59 | 0.096 | 0.4773 | 0.4773 | 0.0058202 | 4.3969e-05
Kroeker-Cs-33.37 | 1 | 33.3671 | 0 | 0 | 66.6329 | 0 | 0 | 0 | 0 | 0 | 0 | 0 | 0 | 0 | 0 | 0 | 0 | 0 | 0 | 0 | 33.3671 | 0 | 0 | 0 | 0 | 0 | 0 | 0 | 0 | 0 | 0 | 0 | 39.204 | NMR | Air quench |  |  |  |  | 100 | 0.33367 | 0 | 0.66633 | 0 | 0.39204 |  | 0 | 0.50076 | 0.5 | 0.5 | 0.49975 | 0.49975 | 0.10771 |  | 66.6329 | 33.3671 | 0 | 0.50076 | 0.59 | 0.096 | 0.50076 | 0.50076 | 0.01182 | 0.00024339
Kroeker-Cs-35.01 |  |  |  | 0 | 64.9937 | 0 | 0 | 0 | 0 | 0 | 0 | 0 | 0 | 0 | 0 | 0 | 0 | 0 | 0 | 0 | 35.0063 | 0 | 0 | 0 | 0 | 0 | 0 | 0 | 0 | 0 | 0 | 0 | 38.166 | NMR | Air quench |  |  |  |  | 100 | 0.35006 | 0 | 0.64994 | 0 | 0.38166 |  | 0 | 0.53861 | 0.5 | 0.5 | 0.48713 | 0.48713 | 0.10547 |  | 64.9937 | 35.0063 | 0 | 0.53861 | 0.59 | 0.096 | 0.53861 | 0.53861 | 0.024633 | 0.00067501
Lee-XRd1-non-enriched |  |  |  | 0 | 12.5349 | 0 | 0 | 0 | 0 | 0 | 0 | 12.4932 | 0 | 74.972 | 0 | 0 | 0 | 0 | 0 | 0 | 0 | 0 | 0 | 0 | 0 | 0 | 0 | 0 | 0 | 0 | 0 | 0 | 65 | NMR | Water quench |  |  |  |  | 100 | 0.12493 | 0 | 0.12535 | 0.74972 | 0.65 |  | 5.9811 | 0.99667 | 0.87382 | 1.9953 | 0.87382 | 0.87382 | 0.22382 |  | 12.5349 | 12.4932 | 5.9811 | 0.99667 | 0.70364 | 3.0985 | 0.70364 | 0.70364 | 0.0028773 | 0.058738
CABS5-0.0001GPa |  |  |  | 14.99 | 4.79 | 15 | 0 | 0 | 0 | 0 | 0 | 0 | 0 | 65.22 | 0 | 0 | 0 | 0 | 0 | 0 | 0 | 0 | 0 | 0 | 0 | 0 | 0 | 0 | 0 | 0 | 0 | 0 | 2.7 | NMR | Water quench | 783°C |  | 0.0001Gpa | Annealing temp is holding temp for compression experiments. Annealed for 4 hours to reduce thermal stress, beam-bending viscometer measurement made, then annealed for 24h to reach structural equilibrium | 100 | 0 | 0.1499 | 0.0479 | 0.6522 | 0.027 |  | 3.2973 | 0 | 0.70608 | 1.3243 | 0 | 0 | 0.027 |  | 64.75 | 7.5 | 1.0073 | 0.11583 | 0.60914 | 0.60164 | 0.11583 | 0.11583 | 0.0078908 | 0.14489
CABS5-1GPa |  |  |  | 14.99 | 4.79 | 15 | 0 | 0 | 0 | 0 | 0 | 0 | 0 | 65.22 | 0 | 0 | 0 | 0 | 0 | 0 | 0 | 0 | 0 | 0 | 0 | 0 | 0 | 0 | 0 | 0 | 0 | 0 | 7 | NMR | Water quench | 795°C |  | 1GPa |  | 100 | 0 | 0.1499 | 0.0479 | 0.6522 | 0.07 |  | 3.2973 | 0 | 0.70608 | 1.3243 | 0 | 0 | 0.07 |  | 64.75 | 7.5 | 1.0073 | 0.11583 | 0.60914 | 0.60164 | 0.11583 | 0.11583 | 0.0021004 | 0.114
CABS5-2GPa |  |  |  | 14.99 | 4.79 | 15 | 0 | 0 | 0 | 0 | 0 | 0 | 0 | 65.22 | 0 | 0 | 0 | 0 | 0 | 0 | 0 | 0 | 0 | 0 | 0 | 0 | 0 | 0 | 0 | 0 | 0 | 0 | 11.7 | NMR | Water quench | 810°C |  | 2 Gpa |  | 100 | 0 | 0.1499 | 0.0479 | 0.6522 | 0.117 |  | 3.2973 | 0 | 0.70608 | 1.3243 | 0 | 0 | 0.117 |  | 64.75 | 7.5 | 1.0073 | 0.11583 | 0.60914 | 0.60164 | 0.11583 | 0.11583 | 1.3686e-06 | 0.084472
CABS10-0.0001GPa |  |  |  | 15.06 | 9.59 | 15.21 | 0 | 0 | 0 | 0 | 0 | 0 | 0 | 60.14 | 0 | 0 | 0 | 0 | 0 | 0 | 0 | 0 | 0 | 0 | 0 | 0 | 0 | 0 | 0 | 0 | 0 | 0 | 3.6 | NMR | Water quench | 740°C |  | 0.0001Gpa |  | 100 | 0 | 0.1506 | 0.0959 | 0.6014 | 0.036 |  | 2.4398 | 0 | 0.65248 | 1.1099 | 0 | 0 | 0.036 |  | 69.83 | 7.605 | 0.86123 | 0.10891 | 0.60636 | 0.52834 | 0.10891 | 0.10891 | 0.0053155 | 0.13812
CABS10-1GPa |  |  |  | 15.06 | 9.59 | 15.21 | 0 | 0 | 0 | 0 | 0 | 0 | 0 | 60.14 | 0 | 0 | 0 | 0 | 0 | 0 | 0 | 0 | 0 | 0 | 0 | 0 | 0 | 0 | 0 | 0 | 0 | 0 | 8 | NMR | Water quench | 745°C |  | 1GPa |  | 100 | 0 | 0.1506 | 0.0959 | 0.6014 | 0.08 |  | 2.4398 | 0 | 0.65248 | 1.1099 | 0 | 0 | 0.08 |  | 69.83 | 7.605 | 0.86123 | 0.10891 | 0.60636 | 0.52834 | 0.10891 | 0.10891 | 0.00083563 | 0.10735
CABS10-2GPa |  |  |  | 15.06 | 9.59 | 15.21 | 0 | 0 | 0 | 0 | 0 | 0 | 0 | 60.14 | 0 | 0 | 0 | 0 | 0 | 0 | 0 | 0 | 0 | 0 | 0 | 0 | 0 | 0 | 0 | 0 | 0 | 0 | 16.3 | NMR | Water quench | 760°C |  | 2 Gpa |  | 100 | 0 | 0.1506 | 0.0959 | 0.6014 | 0.163 |  | 2.4398 | 0 | 0.65248 | 1.1099 | 0 | 0 | 0.163 |  | 69.83 | 7.605 | 0.86123 | 0.10891 | 0.60636 | 0.52834 | 0.10891 | 0.10891 | 0.002926 | 0.059849
CABS15-0.0001GPa |  |  |  | 15.06 | 14.28 | 15.21 | 0 | 0 | 0 | 0 | 0 | 0 | 0 | 55.45 | 0 | 0 | 0 | 0 | 0 | 0 | 0 | 0 | 0 | 0 | 0 | 0 | 0 | 0 | 0 | 0 | 0 | 0 | 4.4 | NMR | Water quench | 710°C |  | 0.0001Gpa |  | 100 | 0 | 0.1506 | 0.1428 | 0.5545 | 0.044 |  | 1.8899 | 0 | 0.61812 | 0.97248 | 0 | 0 | 0.044 |  | 74.52 | 7.605 | 0.7441 | 0.10205 | 0.60414 | 0.46954 | 0.10205 | 0.10205 | 0.0033702 | 0.13223
CABS15-1GPa |  |  |  | 15.06 | 14.28 | 15.21 | 0 | 0 | 0 | 0 | 0 | 0 | 0 | 55.45 | 0 | 0 | 0 | 0 | 0 | 0 | 0 | 0 | 0 | 0 | 0 | 0 | 0 | 0 | 0 | 0 | 0 | 0 | 9.1 | NMR | Water quench | 720°C |  | 1GPa |  | 100 | 0 | 0.1506 | 0.1428 | 0.5545 | 0.091 |  | 1.8899 | 0 | 0.61812 | 0.97248 | 0 | 0 | 0.091 |  | 74.52 | 7.605 | 0.7441 | 0.10205 | 0.60414 | 0.46954 | 0.10205 | 0.10205 | 0.00012217 | 0.10026
CABS15-2GPa |  |  |  | 15.06 | 14.28 | 15.21 | 0 | 0 | 0 | 0 | 0 | 0 | 0 | 55.45 | 0 | 0 | 0 | 0 | 0 | 0 | 0 | 0 | 0 | 0 | 0 | 0 | 0 | 0 | 0 | 0 | 0 | 0 | 17 | NMR | Water quench | 740°C |  | 2 Gpa |  | 100 | 0 | 0.1506 | 0.1428 | 0.5545 | 0.17 |  | 1.8899 | 0 | 0.61812 | 0.97248 | 0 | 0 | 0.17 |  | 74.52 | 7.605 | 0.7441 | 0.10205 | 0.60414 | 0.46954 | 0.10205 | 0.10205 | 0.0046168 | 0.056473
CABS20-0.0001GPa |  |  |  | 15.05 | 18.99 | 15.14 | 0 | 0 | 0 | 0 | 0 | 0 | 0 | 50.82 | 0 | 0 | 0 | 0 | 0 | 0 | 0 | 0 | 0 | 0 | 0 | 0 | 0 | 0 | 0 | 0 | 0 | 0 | 5.7 | NMR | Water quench | 681°C |  | 0.0001Gpa |  | 100 | 0 | 0.1505 | 0.1899 | 0.5082 | 0.057 |  | 1.4929 | 0 | 0.59331 | 0.87324 | 0 | 0 | 0.057 |  | 79.19 | 7.57 | 0.64175 | 0.095593 | 0.60219 | 0.41816 | 0.095593 | 0.095593 | 0.0014894 | 0.12295
CABS20-1GPa |  |  |  | 15.05 | 18.99 | 15.14 | 0 | 0 | 0 | 0 | 0 | 0 | 0 | 50.82 | 0 | 0 | 0 | 0 | 0 | 0 | 0 | 0 | 0 | 0 | 0 | 0 | 0 | 0 | 0 | 0 | 0 | 0 | 11.2 | NMR | Water quench | 690°C |  | 1GPa |  | 100 | 0 | 0.1505 | 0.1899 | 0.5082 | 0.112 |  | 1.4929 | 0 | 0.59331 | 0.87324 | 0 | 0 | 0.112 |  | 79.19 | 7.57 | 0.64175 | 0.095593 | 0.60219 | 0.41816 | 0.095593 | 0.095593 | 0.00026919 | 0.087404
CABS20-2GPa |  |  |  | 15.05 | 18.99 | 15.14 | 0 | 0 | 0 | 0 | 0 | 0 | 0 | 50.82 | 0 | 0 | 0 | 0 | 0 | 0 | 0 | 0 | 0 | 0 | 0 | 0 | 0 | 0 | 0 | 0 | 0 | 0 | 18.2 | NMR | Water quench | 720°C |  | 2 Gpa |  | 100 | 0 | 0.1505 | 0.1899 | 0.5082 | 0.182 |  | 1.4929 | 0 | 0.59331 | 0.87324 | 0 | 0 | 0.182 |  | 79.19 | 7.57 | 0.64175 | 0.095593 | 0.60219 | 0.41816 | 0.095593 | 0.095593 | 0.0074662 | 0.050914
CABS25-0.0001GPa |  |  |  | 15.05 | 23.5 | 15.11 | 0 | 0 | 0 | 0 | 0 | 0 | 0 | 46.34 | 0 | 0 | 0 | 0 | 0 | 0 | 0 | 0 | 0 | 0 | 0 | 0 | 0 | 0 | 0 | 0 | 0 | 0 | 6.4 | NMR | Water quench | 657°C |  | 0.0001Gpa |  | 100 | 0 | 0.1505 | 0.235 | 0.4634 | 0.064 |  | 1.2021 | 0 | 0.57513 | 0.80052 | 0 | 0 | 0.064 |  | 83.7 | 7.555 | 0.55364 | 0.090263 | 0.60052 | 0.37393 | 0.090263 | 0.090263 | 0.00068974 | 0.11809
CABS25-1GPa |  |  |  | 15.05 | 23.5 | 15.11 | 0 | 0 | 0 | 0 | 0 | 0 | 0 | 46.34 | 0 | 0 | 0 | 0 | 0 | 0 | 0 | 0 | 0 | 0 | 0 | 0 | 0 | 0 | 0 | 0 | 0 | 0 | 12.7 | NMR | Water quench | 670°C |  | 1GPa |  | 100 | 0 | 0.1505 | 0.235 | 0.4634 | 0.127 |  | 1.2021 | 0 | 0.57513 | 0.80052 | 0 | 0 | 0.127 |  | 83.7 | 7.555 | 0.55364 | 0.090263 | 0.60052 | 0.37393 | 0.090263 | 0.090263 | 0.0013496 | 0.078759
CABS25-2GPa |  |  |  | 15.05 | 23.5 | 15.11 | 0 | 0 | 0 | 0 | 0 | 0 | 0 | 46.34 | 0 | 0 | 0 | 0 | 0 | 0 | 0 | 0 | 0 | 0 | 0 | 0 | 0 | 0 | 0 | 0 | 0 | 0 | 22.1 | NMR | Water quench | 720°C |  | 2 Gpa |  | 100 | 0 | 0.1505 | 0.235 | 0.4634 | 0.221 |  | 1.2021 | 0 | 0.57513 | 0.80052 | 0 | 0 | 0.221 |  | 83.7 | 7.555 | 0.55364 | 0.090263 | 0.60052 | 0.37393 | 0.090263 | 0.090263 | 0.017092 | 0.034835
NBS-10-10-80 |  |  |  | 0.08 | 10 | 0 | 0 | 0 | 0 | 0 | 0 | 9.7 | 0 | 80.2 | 0 | 0 | 0 | 0 | 0 | 0 | 0 | 0 | 0 | 0 | 0 | 0 | 0 | 0 | 0 | 0 | 0 | 0 | 75.5 | NMR | Water quench | course annealed then BBV and re-anneal at measured anneal point |  | Atm | usual melt-quench method'.. Treating as cold water quench based on https://www.sciencedirect.com/topics/engineering/melt-quenching | 99.98 | 0.097 | 0.0008 | 0.1 | 0.802 | 0.755 |  | 7.9563 | 0.9623 | 0.99727 | 2.4891 | 0.9623 | 0.9623 | 0.2073 |  | 10.32 | 9.7 | 7.7713 | 0.93992 | 0.73766 | 3.9972 | 0.73766 | 0.73766 | 0.00030085 | 0.12066
NBS-10-20-80 |  |  |  | 0.09 | 19.9 | 0 | 0 | 0 | 0 | 0 | 0 | 9.8 | 0 | 70.2 | 0 | 0 | 0 | 0 | 0 | 0 | 0 | 0 | 0 | 0 | 0 | 0 | 0 | 0 | 0 | 0 | 0 | 0 | 48.4 | NMR | Water quench |  |  |  |  | 99.99 | 0.098 | 0.0009 | 0.199 | 0.702 | 0.484 |  | 3.5118 | 0.49025 | 0.71948 | 1.3779 | 0.49025 | 0.49025 | 0.0062451 |  | 20.26 | 9.8 | 3.465 | 0.48371 | 0.65583 | 1.8354 | 0.48371 | 0.48371 | 8.309e-08 | 0.0058307
NBS-10-30-60 |  |  |  | 0 | 29.9 | 0 | 0 | 0 | 0 | 0 | 0 | 9.8 | 0 | 60.2 | 0 | 0 | 0 | 0 | 0 | 0 | 0 | 0 | 0 | 0 | 0 | 0 | 0 | 0 | 0 | 0 | 0 | 0 | 34.8 | NMR | Water quench |  |  |  |  | 99.9 | 0.098 | 0 | 0.299 | 0.602 | 0.348 |  | 2.0134 | 0.32776 | 0.62584 | 1.0033 | 0.32776 | 0.32776 | 0.020241 |  | 29.9 | 9.8 | 2.0134 | 0.32776 | 0.62825 | 1.1067 | 0.32776 | 0.32776 | 0.00040969 | 0.003557
NBS-10-60-30 |  |  |  | 0.05 | 59.5 | 0 | 0 | 0 | 0 | 0 | 0 | 10 | 0 | 30.4 | 0 | 0 | 0 | 0 | 0 | 0 | 0 | 0 | 0 | 0 | 0 | 0 | 0 | 0 | 0 | 0 | 0 | 0 | 18.9 | NMR | Water quench |  |  |  |  | 99.95 | 0.1 | 0.0005 | 0.595 | 0.304 | 0.189 |  | 0.5105 | 0.16793 | 0.53191 | 0.62762 | 0.16793 | 0.16793 | 0.021074 |  | 59.7 | 10 | 0.50921 | 0.1675 | 0.59968 | 0.35162 | 0.1675 | 0.1675 | 0.00046207 | 0.047804
NBS-10-70-20 |  |  |  | 0.04 | 69.1 | 0 | 0 | 0 | 0 | 0 | 0 | 10.1 | 0 | 20.7 | 0 | 0 | 0 | 0 | 0 | 0 | 0 | 0 | 0 | 0 | 0 | 0 | 0 | 0 | 0 | 0 | 0 | 0 | 16.6 | NMR | Water quench |  |  |  |  | 99.94 | 0.101 | 0.0004 | 0.691 | 0.207 | 0.166 |  | 0.29939 | 0.14608 | 0.51871 | 0.57485 | 0.14608 | 0.14608 | 0.01992 |  | 69.26 | 10.1 | 0.29887 | 0.14583 | 0.59568 | 0.24603 | 0.14583 | 0.14583 | 0.00040694 | 0.05839
NBS-10-80-10 |  |  |  | 0.04 | 79.3 | 0 | 0 | 0 | 0 | 0 | 0 | 10.1 | 0 | 10.5 | 0 | 0 | 0 | 0 | 0 | 0 | 0 | 0 | 0 | 0 | 0 | 0 | 0 | 0 | 0 | 0 | 0 | 0 | 15.1 | NMR | Water quench |  |  |  |  | 99.94 | 0.101 | 0.0004 | 0.793 | 0.105 | 0.151 |  | 0.13234 | 0.1273 | 0.50827 | 0.53309 | 0.1273 | 0.1273 | 0.0237 |  | 79.46 | 10.1 | 0.13214 | 0.12711 | 0.59251 | 0.16234 | 0.12711 | 0.12711 | 0.00057083 | 0.065865
NBS-20-10-70 |  |  |  | 0.1 | 10 | 0 | 0 | 0 | 0 | 0 | 0 | 19.6 | 0 | 70.2 | 0 | 0 | 0 | 0 | 0 | 0 | 0 | 0 | 0 | 0 | 0 | 0 | 0 | 0 | 0 | 0 | 0 | 0 | 87.2 | NMR | Water quench |  |  |  |  | 99.9 | 0.196 | 0.001 | 0.1 | 0.702 | 0.872 |  | 6.9505 | 1.9406 | 0.93441 | 2.2376 | 0.93441 | 0.93441 | 0.062406 |  | 10.4 | 19.6 | 6.75 | 1.8846 | 0.71825 | 3.4845 | 0.71825 | 0.71825 | 0.023639 | 0.21563
NBS-20-20-60 |  |  |  | 0.08 | 20 | 0 | 0 | 0 | 0 | 0 | 0 | 19.6 | 0 | 60.3 | 0 | 0 | 0 | 0 | 0 | 0 | 0 | 0 | 0 | 0 | 0 | 0 | 0 | 0 | 0 | 0 | 0 | 0 | 72.7 | NMR | Water quench |  |  |  |  | 99.98 | 0.196 | 0.0008 | 0.2 | 0.603 | 0.727 |  | 3.003 | 0.9761 | 0.68769 | 1.2507 | 0.68769 | 0.68769 | 0.039313 |  | 20.32 | 19.6 | 2.9675 | 0.96457 | 0.64638 | 1.5857 | 0.64638 | 0.64638 | 0.0064991 | 0.10199
NBS-20-30-50 |  |  |  | 0.08 | 29.9 | 0 | 0 | 0 | 0 | 0 | 0 | 19.5 | 0 | 50.5 | 0 | 0 | 0 | 0 | 0 | 0 | 0 | 0 | 0 | 0 | 0 | 0 | 0 | 0 | 0 | 0 | 0 | 0 | 59.9 | NMR | Water quench |  |  |  |  | 99.98 | 0.195 | 0.0008 | 0.299 | 0.505 | 0.599 |  | 1.6845 | 0.65043 | 0.60528 | 0.92111 | 0.60528 | 0.60528 | 0.0062785 |  | 30.22 | 19.5 | 1.6711 | 0.64527 | 0.62175 | 0.93488 | 0.62175 | 0.62175 | 0.00051759 | 0.036618
NBS-20-40-40 |  |  |  | 0.08 | 39.3 | 0 | 0 | 0 | 0 | 0 | 0 | 19.6 | 0 | 41 | 0 | 0 | 0 | 0 | 0 | 0 | 0 | 0 | 0 | 0 | 0 | 0 | 0 | 0 | 0 | 0 | 0 | 0 | 48.7 | NMR | Water quench |  |  |  |  | 99.98 | 0.196 | 0.0008 | 0.393 | 0.41 | 0.487 |  | 1.0411 | 0.49771 | 0.56507 | 0.76028 | 0.49771 | 0.49771 | 0.010715 |  | 39.62 | 19.6 | 1.0348 | 0.4947 | 0.60966 | 0.61549 | 0.4947 | 0.4947 | 5.9285e-05 | 0.0062979
NBS-20-50-30 |  |  |  | 0.06 | 49.7 | 0 | 0 | 0 | 0 | 0 | 0 | 19.7 | 0 | 30.5 | 0 | 0 | 0 | 0 | 0 | 0 | 0 | 0 | 0 | 0 | 0 | 0 | 0 | 0 | 0 | 0 | 0 | 0 | 40.7 | NMR | Water quench |  |  |  |  | 99.96 | 0.197 | 0.0006 | 0.497 | 0.305 | 0.407 |  | 0.61294 | 0.3959 | 0.53831 | 0.65324 | 0.3959 | 0.3959 | 0.0111 |  | 49.94 | 19.7 | 0.61073 | 0.39447 | 0.6016 | 0.40259 | 0.39447 | 0.39447 | 0.00015692 | 4.1078e-07
NBS-20-60-20 |  |  |  | 0.05 | 59.8 | 0 | 0 | 0 | 0 | 0 | 0 | 19.8 | 0 | 20.4 | 0 | 0 | 0 | 0 | 0 | 0 | 0 | 0 | 0 | 0 | 0 | 0 | 0 | 0 | 0 | 0 | 0 | 0 | 35.1 | NMR | Water quench |  |  |  |  | 100.05 | 0.198 | 0.0005 | 0.598 | 0.204 | 0.351 |  | 0.34085 | 0.33083 | 0.5213 | 0.58521 | 0.33083 | 0.33083 | 0.020173 |  | 60 | 19.8 | 0.34 | 0.33 | 0.59646 | 0.26668 | 0.33 | 0.33 | 0.000441 | 0.0032082
NBS-30-10-60 |  |  |  | 0.07 | 10.1 | 0 | 0 | 0 | 0 | 0 | 0 | 29.4 | 0 | 60.4 | 0 | 0 | 0 | 0 | 0 | 0 | 0 | 0 | 0 | 0 | 0 | 0 | 0 | 0 | 0 | 0 | 0 | 0 | 79 | NMR | Water quench |  |  |  |  | 99.97 | 0.294 | 0.0007 | 0.101 | 0.604 | 0.79 |  | 5.939 | 2.8909 | 0.87119 | 1.9848 | 0.73862 | 0.73862 | 0.051384 |  | 10.38 | 29.4 | 5.8189 | 2.8324 | 0.70056 | 3.0171 | 0.70056 | 0.70056 | 0.0079997 | 0.1462
NBS-30-20-50 |  |  |  | 0.07 | 20.1 | 0 | 0 | 0 | 0 | 0 | 0 | 29.2 | 0 | 50.6 | 0 | 0 | 0 | 0 | 0 | 0 | 0 | 0 | 0 | 0 | 0 | 0 | 0 | 0 | 0 | 0 | 0 | 0 | 70.1 | NMR | Water quench |  |  |  |  | 99.97 | 0.292 | 0.0007 | 0.201 | 0.506 | 0.701 |  | 2.5087 | 1.4477 | 0.65679 | 1.1272 | 0.59454 | 0.59454 | 0.10646 |  | 20.38 | 29.2 | 2.4828 | 1.4328 | 0.63717 | 1.3424 | 0.61956 | 0.61956 | 0.0066328 | 0.08606
NBS-30-30-40 |  |  |  | 0.08 | 30.1 | 0 | 0 | 0 | 0 | 0 | 0 | 29.3 | 0 | 40.5 | 0 | 0 | 0 | 0 | 0 | 0 | 0 | 0 | 0 | 0 | 0 | 0 | 0 | 0 | 0 | 0 | 0 | 0 | 62.8 | NMR | Water quench |  |  |  |  | 99.98 | 0.293 | 0.0008 | 0.301 | 0.405 | 0.628 |  | 1.3419 | 0.97084 | 0.58387 | 0.83549 | 0.55234 | 0.55234 | 0.075659 |  | 30.42 | 29.3 | 1.3314 | 0.96318 | 0.6153 | 0.76434 | 0.56888 | 0.56888 | 0.0034949 | 0.048558
NBS-30-60-10 |  |  |  | 0.07 | 60 | 0 | 0 | 0 | 0 | 0 | 0 | 29.9 | 0 | 10 | 0 | 0 | 0 | 0 | 0 | 0 | 0 | 0 | 0 | 0 | 0 | 0 | 0 | 0 | 0 | 0 | 0 | 0 | 45.8 | NMR | Water quench |  |  |  |  | 99.97 | 0.299 | 0.0007 | 0.6 | 0.1 | 0.458 |  | 0.16647 | 0.49775 | 0.5104 | 0.54162 | 0.49775 | 0.49775 | 0.039753 |  | 60.28 | 29.9 | 0.16589 | 0.49602 | 0.59315 | 0.17928 | 0.49602 | 0.49602 | 0.0014454 | 0.002536
NBS-40-10-50 |  |  |  | 0.06 | 10.1 | 0 | 0 | 0 | 0 | 0 | 0 | 38.3 | 0 | 51.4 | 0 | 0 | 0 | 0 | 0 | 0 | 0 | 0 | 0 | 0 | 0 | 0 | 0 | 0 | 0 | 0 | 0 | 0 | 59.6 | NMR | Water quench |  |  |  |  | 99.86 | 0.383 | 0.0006 | 0.101 | 0.514 | 0.596 |  | 5.0591 | 3.7697 | 0.81619 | 1.7648 | 0.5071 | 0.5071 | 0.088896 |  | 10.34 | 38.3 | 4.971 | 3.7041 | 0.68445 | 2.5914 | 0.51193 | 0.51193 | 0.0070685 | 0.035479
NBS-40-30-30 |  |  |  | 0.07 | 30.2 | 0 | 0 | 0 | 0 | 0 | 0 | 39.1 | 0 | 30.6 | 0 | 0 | 0 | 0 | 0 | 0 | 0 | 0 | 0 | 0 | 0 | 0 | 0 | 0 | 0 | 0 | 0 | 0 | 50 | NMR | Water quench |  |  |  |  | 99.97 | 0.391 | 0.0007 | 0.302 | 0.306 | 0.5 |  | 1.0109 | 1.2917 | 0.56318 | 0.75273 | 0.42876 | 0.42876 | 0.071239 |  | 30.48 | 39.1 | 1.0039 | 1.2828 | 0.60907 | 0.59998 | 0.43852 | 0.43852 | 0.0037803 | 0.0085302
NABS-10-5-10-75 |  |  |  | 4.8 | 10.2 | 0 | 0 | 0 | 0 | 0 | 0 | 9.2 | 0 | 75.8 | 0 | 0 | 0 | 0 | 0 | 0 | 0 | 0 | 0 | 0 | 0 | 0 | 0 | 0 | 0 | 0 | 0 | 0 | 42.3 | NMR | Water quench |  |  |  |  | 100 | 0.092 | 0.048 | 0.102 | 0.758 | 0.423 |  | 5.0533 | 0.61333 | 0.81583 | 1.7633 | 0.61333 | 0.61333 | 0.19033 |  | 29.4 | 9.2 | 2.5782 | 0.31293 | 0.63899 | 1.3903 | 0.31293 | 0.31293 | 0.012116 | 0.0002359
NABS-10-5-20-65 |  |  |  | 4.7 | 19.8 | 0 | 0 | 0 | 0 | 0 | 0 | 9.4 | 0 | 66 | 0 | 0 | 0 | 0 | 0 | 0 | 0 | 0 | 0 | 0 | 0 | 0 | 0 | 0 | 0 | 0 | 0 | 0 | 24.5 | NMR | Water quench |  |  |  |  | 99.9 | 0.094 | 0.047 | 0.198 | 0.66 | 0.245 |  | 2.6939 | 0.38367 | 0.66837 | 1.1735 | 0.38367 | 0.38367 | 0.13867 |  | 38.6 | 9.4 | 1.7098 | 0.24352 | 0.62249 | 0.95434 | 0.24352 | 0.24352 | 2.1806e-06 | 0.026452
NABS-10-5-30-60 |  |  |  | 4.8 | 28.3 | 0 | 0 | 0 | 0 | 0 | 0 | 9.4 | 0 | 57.5 | 0 | 0 | 0 | 0 | 0 | 0 | 0 | 0 | 0 | 0 | 0 | 0 | 0 | 0 | 0 | 0 | 0 | 0 | 16.9 | NMR | Water quench |  |  |  |  | 100 | 0.094 | 0.048 | 0.283 | 0.575 | 0.169 |  | 1.7372 | 0.28399 | 0.60857 | 0.93429 | 0.28399 | 0.28399 | 0.11499 |  | 47.5 | 9.4 | 1.2105 | 0.19789 | 0.613 | 0.70368 | 0.19789 | 0.19789 | 0.00083491 | 0.056949
NABS-10-5-35-50 |  |  |  | 4.8 | 38 | 0 | 0 | 0 | 0 | 0 | 0 | 9.4 | 0 | 47.7 | 0 | 0 | 0 | 0 | 0 | 0 | 0 | 0 | 0 | 0 | 0 | 0 | 0 | 0 | 0 | 0 | 0 | 0 | 13.8 | NMR | Water quench |  |  |  |  | 99.9 | 0.094 | 0.048 | 0.38 | 0.477 | 0.138 |  | 1.1145 | 0.21963 | 0.56966 | 0.77862 | 0.21963 | 0.21963 | 0.081626 |  | 57.2 | 9.4 | 0.83392 | 0.16434 | 0.60584 | 0.51463 | 0.16434 | 0.16434 | 0.00069357 | 0.072706
NABS-10-5-45-40 |  |  |  | 4.8 | 47.4 | 0 | 0 | 0 | 0 | 0 | 0 | 9.5 | 0 | 38.2 | 0 | 0 | 0 | 0 | 0 | 0 | 0 | 0 | 0 | 0 | 0 | 0 | 0 | 0 | 0 | 0 | 0 | 0 | 12.4 | NMR | Water quench |  |  |  |  | 99.9 | 0.095 | 0.048 | 0.474 | 0.382 | 0.124 |  | 0.7318 | 0.18199 | 0.54574 | 0.68295 | 0.18199 | 0.18199 | 0.057992 |  | 66.6 | 9.5 | 0.57357 | 0.14264 | 0.6009 | 0.38393 | 0.14264 | 0.14264 | 0.00034755 | 0.080452
NABS-10-5-55-30 |  |  |  | 4.9 | 56.6 | 0 | 0 | 0 | 0 | 0 | 0 | 9.5 | 0 | 29 | 0 | 0 | 0 | 0 | 0 | 0 | 0 | 0 | 0 | 0 | 0 | 0 | 0 | 0 | 0 | 0 | 0 | 0 | 10.6 | NMR | Water quench |  |  |  |  | 100 | 0.095 | 0.049 | 0.566 | 0.29 | 0.106 |  | 0.47154 | 0.15447 | 0.52947 | 0.61789 | 0.15447 | 0.15447 | 0.048472 |  | 76.2 | 9.5 | 0.38058 | 0.12467 | 0.59723 | 0.28705 | 0.12467 | 0.12467 | 0.00034864 | 0.090987
NABS-10-5-65-20 |  |  |  | 4.9 | 66 | 0 | 0 | 0 | 0 | 0 | 0 | 9.5 | 0 | 19.4 | 0 | 0 | 0 | 0 | 0 | 0 | 0 | 0 | 0 | 0 | 0 | 0 | 0 | 0 | 0 | 0 | 0 | 0 | 9.8 | NMR | Water quench |  |  |  |  | 99.8 | 0.095 | 0.049 | 0.66 | 0.194 | 0.098 |  | 0.27362 | 0.13399 | 0.5171 | 0.56841 | 0.13399 | 0.13399 | 0.035992 |  | 85.6 | 9.5 | 0.22664 | 0.11098 | 0.59431 | 0.20977 | 0.11098 | 0.11098 | 0.00016851 | 0.095878
NABS-10-5-75-10 |  |  |  | 4.9 | 75.8 | 0 | 0 | 0 | 0 | 0 | 0 | 9.5 | 0 | 9.7 | 0 | 0 | 0 | 0 | 0 | 0 | 0 | 0 | 0 | 0 | 0 | 0 | 0 | 0 | 0 | 0 | 0 | 0 | 9.8 | NMR | Water quench |  |  |  |  | 99.9 | 0.095 | 0.049 | 0.758 | 0.097 | 0.098 |  | 0.1202 | 0.11772 | 0.50751 | 0.53005 | 0.11772 | 0.11772 | 0.01972 |  | 95.4 | 9.5 | 0.10168 | 0.099581 | 0.59193 | 0.14704 | 0.099581 | 0.099581 | 2.4987e-06 | 0.095878
40L30B30S |  |  |  | 0 | 30 | 0 | 0 | 0 | 0 | 40 | 0 | 0 | 0 | 30 | 0 | 0 | 0 | 0 | 0 | 0 | 0 | 0 | 0 | 0 | 0 | 0 | 0 | 0 | 0 | 0 | 0 | 0 | 57.5 | NMR | Fast quench |  | glass flake | atm | N4 values also obtained via AIMD, DBX, CMD0300, CMD700, Rapidly cooled using rollout machine | 100 | 0.4 | 0 | 0.3 | 0.3 | 0.575 |  | 1 | 1.3333 | 0.5625 | 0.75 | 0.41667 | 0.41667 | 0.15833 |  | 30 | 40 | 1 | 1.3333 | 0.609 | 0.598 | 0.42517 | 0.42517 | 0.02245 | 0.028009
40L50B10S |  |  |  | 0 | 50 | 0 | 0 | 0 | 0 | 40 | 0 | 0 | 0 | 10 | 0 | 0 | 0 | 0 | 0 | 0 | 0 | 0 | 0 | 0 | 0 | 0 | 0 | 0 | 0 | 0 | 0 | 0 | 17.4 | NMR | Fast quench |  |  |  |  | 100 | 0.4 | 0 | 0.5 | 0.1 | 0.174 |  | 0.2 | 0.8 | 0.5125 | 0.55 | 0.43485 | 0.43485 | 0.26085 |  | 50 | 40 | 0.2 | 0.8 | 0.5938 | 0.1964 | 0.40632 | 0.40632 | 0.053972 | 0.054588
60L25B15S |  |  |  | 0 | 25 | 0 | 0 | 0 | 0 | 60 | 0 | 0 | 0 | 15 | 0 | 0 | 0 | 0 | 0 | 0 | 0 | 0 | 0 | 0 | 0 | 0 | 0 | 0 | 0 | 0 | 0 | 0 | 3.3 | NMR | Fast quench |  |  |  |  | 100 | 0.6 | 0 | 0.25 | 0.15 | 0.033 |  | 0.6 | 2.4 | 0.5375 | 0.65 | 0.055128 | 0.055128 | 0.022128 |  | 25 | 60 | 0.6 | 2.4 | 0.6014 | 0.3972 | 0.049346 | 0.049346 | 0.0002672 | 0.14036
Lv-K2.0-0.75 |  |  |  | 0 | 26.7 | 0 | 0 | 0 | 20 | 0 | 0 | 0 | 0 | 53.3 | 0 | 0 | 0 | 0 | 0 | 0 | 0 | 0 | 0 | 0 | 0 | 0 | 0 | 0 | 0 | 0 | 0 | 0 | 62.8 | NMR | Water quench |  |  |  |  | 100 | 0.2 | 0 | 0.267 | 0.533 | 0.628 |  | 1.9963 | 0.74906 | 0.62477 | 0.99906 | 0.62477 | 0.62477 | 0.0032341 |  | 26.7 | 20 | 1.9963 | 0.74906 | 0.62793 | 1.0981 | 0.62793 | 0.62793 | 5.0639e-09 | 0.048558
Lv-Na2.0-0.75 |  |  |  | 0 | 26.7 | 0 | 0 | 0 | 0 | 0 | 0 | 20 | 0 | 53.3 | 0 | 0 | 0 | 0 | 0 | 0 | 0 | 0 | 0 | 0 | 0 | 0 | 0 | 0 | 0 | 0 | 0 | 0 | 60.4 | NMR | Water quench |  |  |  |  | 100 | 0.2 | 0 | 0.267 | 0.533 | 0.604 |  | 1.9963 | 0.74906 | 0.62477 | 0.99906 | 0.62477 | 0.62477 | 0.020766 |  | 26.7 | 20 | 1.9963 | 0.74906 | 0.62793 | 1.0981 | 0.62793 | 0.62793 | 0.00057259 | 0.038557
Lv-K4.0-0.75 |  |  |  | 0 | 17.4 | 0 | 0 | 0 | 13 | 0 | 0 | 0 | 0 | 69.6 | 0 | 0 | 0 | 0 | 0 | 0 | 0 | 0 | 0 | 0 | 0 | 0 | 0 | 0 | 0 | 0 | 0 | 0 | 68.1 | NMR | Water quench |  |  |  |  | 100 | 0.13 | 0 | 0.174 | 0.696 | 0.681 |  | 4 | 0.74713 | 0.75 | 1.5 | 0.74713 | 0.74713 | 0.066126 |  | 17.4 | 13 | 4 | 0.74713 | 0.666 | 2.104 | 0.666 | 0.666 | 0.000225 | 0.074725
Lv-RbNa4.0-0.75 |  |  |  | 0 | 17.4 | 0 | 0 | 0 | 0 | 0 | 0 | 6.5 | 0 | 69.6 | 0 | 0 | 0 | 0 | 0 | 0 | 0 | 0 | 0 | 0 | 0 | 0 | 6.5 | 0 | 0 | 0 | 0 | 0 | 65.1 | NMR | Water quench |  |  |  |  | 100 | 0.065 | 0 | 0.174 | 0.696 | 0.651 |  | 4 | 0.37356 | 0.75 | 1.5 | 0.37356 | 0.37356 | 0.27744 |  | 17.4 | 13 | 4 | 0.74713 | 0.666 | 2.104 | 0.666 | 0.666 | 0.000225 | 0.059224
Lv-Na4.0-0.75 |  |  |  | 0 | 17.4 | 0 | 0 | 0 | 0 | 0 | 0 | 13 | 0 | 69.6 | 0 | 0 | 0 | 0 | 0 | 0 | 0 | 0 | 0 | 0 | 0 | 0 | 0 | 0 | 0 | 0 | 0 | 0 | 61.8 | NMR | Water quench |  |  |  |  | 100 | 0.13 | 0 | 0.174 | 0.696 | 0.618 |  | 4 | 0.74713 | 0.75 | 1.5 | 0.74713 | 0.74713 | 0.12913 |  | 17.4 | 13 | 4 | 0.74713 | 0.666 | 2.104 | 0.666 | 0.666 | 0.002304 | 0.044251
Lv-MgNa4.0-0.75 |  |  |  | 0 | 17.4 | 0 | 0 | 0 | 0 | 0 | 6.5 | 6.5 | 0 | 69.6 | 0 | 0 | 0 | 0 | 0 | 0 | 0 | 0 | 0 | 0 | 0 | 0 | 0 | 0 | 0 | 0 | 0 | 0 | 31.3 | NMR | Water quench |  |  |  |  | 100 | 0.065 | 0 | 0.174 | 0.696 | 0.313 |  | 4 | 0.37356 | 0.75 | 1.5 | 0.37356 | 0.37356 | 0.060563 |  | 17.4 | 9.75 | 4 | 0.56034 | 0.666 | 2.104 | 0.56034 | 0.56034 | 0.061179 | 0.0089569
Lv-LiNa2.02.1 |  |  |  | 0 | 19.6 | 0 | 0 | 0 | 20.6 | 0 | 0 | 20.6 | 0 | 39.2 | 0 | 0 | 0 | 0 | 0 | 0 | 0 | 0 | 0 | 0 | 0 | 0 | 0 | 0 | 0 | 0 | 0 | 0 | 54.7 | NMR | Water quench |  |  |  |  | 100 | 0.412 | 0 | 0.196 | 0.392 | 0.547 |  | 2 | 2.102 | 0.625 | 1 | 0.39541 | 0.39541 | 0.15159 |  | 19.6 | 41.2 | 2 | 2.102 | 0.628 | 1.1 | 0.41924 | 0.41924 | 0.016322 | 0.019421
Lv-Na2.0-0.26 |  |  |  | 0 | 30.7 | 0 | 0 | 0 | 0 | 0 | 0 | 8 | 0 | 61.3 | 0 | 0 | 0 | 0 | 0 | 0 | 0 | 0 | 0 | 0 | 0 | 0 | 0 | 0 | 0 | 0 | 0 | 0 | 27 | NMR | Water quench |  |  |  |  | 100 | 0.08 | 0 | 0.307 | 0.613 | 0.27 |  | 1.9967 | 0.26059 | 0.6248 | 0.99919 | 0.26059 | 0.26059 | 0.0094137 |  | 30.7 | 8 | 1.9967 | 0.26059 | 0.62794 | 1.0984 | 0.26059 | 0.26059 | 8.8617e-05 | 0.018945
Lv-Na2.0-0.5 |  |  |  | 0 | 28.6 | 0 | 0 | 0 | 0 | 0 | 0 | 14.3 | 0 | 57.1 | 0 | 0 | 0 | 0 | 0 | 0 | 0 | 0 | 0 | 0 | 0 | 0 | 0 | 0 | 0 | 0 | 0 | 0 | 47.6 | NMR | Water quench |  |  |  |  | 100 | 0.143 | 0 | 0.286 | 0.571 | 0.476 |  | 1.9965 | 0.5 | 0.62478 | 0.99913 | 0.5 | 0.5 | 0.024 |  | 28.6 | 14.3 | 1.9965 | 0.5 | 0.62793 | 1.0982 | 0.5 | 0.5 | 0.000576 | 0.004673
Lv-Na2.0-2.5 |  |  |  | 0 | 18.2 | 0 | 0 | 0 | 0 | 0 | 0 | 45.5 | 0 | 36.3 | 0 | 0 | 0 | 0 | 0 | 0 | 0 | 0 | 0 | 0 | 0 | 0 | 0 | 0 | 0 | 0 | 0 | 0 | 41.1 | NMR | Water quench |  |  |  |  | 100 | 0.455 | 0 | 0.182 | 0.363 | 0.411 |  | 1.9945 | 2.5 | 0.62466 | 0.99863 | 0.31161 | 0.31161 | 0.099388 |  | 18.2 | 45.5 | 1.9945 | 2.5 | 0.6279 | 1.0972 | 0.33541 | 0.33541 | 0.0057134 | 1.1283e-05
Lv-Na4.0-1.2 |  |  |  | 0 | 16.1 | 0 | 0 | 0 | 0 | 0 | 0 | 19.4 | 0 | 64.5 | 0 | 0 | 0 | 0 | 0 | 0 | 0 | 0 | 0 | 0 | 0 | 0 | 0 | 0 | 0 | 0 | 0 | 0 | 73.3 | NMR | Water quench |  |  |  |  | 100 | 0.194 | 0 | 0.161 | 0.645 | 0.733 |  | 4.0062 | 1.205 | 0.75039 | 1.5016 | 0.75039 | 0.75039 | 0.017388 |  | 16.1 | 19.4 | 4.0062 | 1.205 | 0.66612 | 2.1071 | 0.66612 | 0.66612 | 0.0044732 | 0.10586
Lv-CaNa0.5-0.5 |  |  |  | 0 | 50 | 12.5 | 0 | 0 | 0 | 0 | 0 | 12.5 | 0 | 25 | 0 | 0 | 0 | 0 | 0 | 0 | 0 | 0 | 0 | 0 | 0 | 0 | 0 | 0 | 0 | 0 | 0 | 0 | 41.9 | NMR | Water quench |  |  |  |  | 100 | 0.125 | 0 | 0.5 | 0.25 | 0.419 |  | 0.5 | 0.25 | 0.53125 | 0.625 | 0.25 | 0.25 | 0.169 |  | 50 | 18.75 | 0.5 | 0.375 | 0.5995 | 0.347 | 0.375 | 0.375 | 0.001936 | 0.00012903
Lv-CaNa2.0-0.5 |  |  |  | 0 | 28.6 | 7.1 | 0 | 0 | 0 | 0 | 0 | 7.1 | 0 | 57.2 | 0 | 0 | 0 | 0 | 0 | 0 | 0 | 0 | 0 | 0 | 0 | 0 | 0 | 0 | 0 | 0 | 0 | 0 | 40.4 | NMR | Water quench |  |  |  |  | 100 | 0.071 | 0 | 0.286 | 0.572 | 0.404 |  | 2 | 0.24825 | 0.625 | 1 | 0.24825 | 0.24825 | 0.15575 |  | 28.6 | 10.65 | 2 | 0.37238 | 0.628 | 1.1 | 0.37238 | 0.37238 | 0.00099997 | 1.3256e-05
Lv-CaNa4.0-1.2 |  |  |  | 0 | 16.1 | 9.7 | 0 | 0 | 0 | 0 | 0 | 9.7 | 0 | 64.5 | 0 | 0 | 0 | 0 | 0 | 0 | 0 | 0 | 0 | 0 | 0 | 0 | 0 | 0 | 0 | 0 | 0 | 0 | 55.2 | NMR | Water quench |  |  |  |  | 100 | 0.097 | 0 | 0.161 | 0.645 | 0.552 |  | 4.0062 | 0.60248 | 0.75039 | 1.5016 | 0.60248 | 0.60248 | 0.050484 |  | 16.1 | 14.55 | 4.0062 | 0.90373 | 0.66612 | 2.1071 | 0.66612 | 0.66612 | 0.013023 | 0.02084
Lv-CaNa4.0-2.0 |  |  |  | 0 | 14.3 | 14.3 | 0 | 0 | 0 | 0 | 0 | 14.3 | 0 | 57.1 | 0 | 0 | 0 | 0 | 0 | 0 | 0 | 0 | 0 | 0 | 0 | 0 | 0 | 0 | 0 | 0 | 0 | 0 | 59.1 | NMR | Water quench |  |  |  |  | 100 | 0.143 | 0 | 0.143 | 0.571 | 0.591 |  | 3.993 | 1 | 0.74956 | 1.4983 | 0.74956 | 0.74956 | 0.15856 |  | 14.3 | 21.45 | 3.993 | 1.5 | 0.66587 | 2.1005 | 0.66587 | 0.66587 | 0.0056051 | 0.033621
Lv-CaNa4.0-3.3 |  |  |  | 0 | 12 | 19.9 | 0 | 0 | 0 | 0 | 0 | 19.9 | 0 | 48.2 | 0 | 0 | 0 | 0 | 0 | 0 | 0 | 0 | 0 | 0 | 0 | 0 | 0 | 0 | 0 | 0 | 0 | 0 | 47.2 | NMR | Water quench |  |  |  |  | 100 | 0.199 | 0 | 0.12 | 0.482 | 0.472 |  | 4.0167 | 1.6583 | 0.75104 | 1.5042 | 0.72538 | 0.72538 | 0.25338 |  | 12 | 29.85 | 4.0167 | 2.4875 | 0.66632 | 2.1124 | 0.60388 | 0.60388 | 0.017393 | 0.0041421
Li2.0-0.75 |  |  |  | 0 | 26.67 | 0 | 0 | 0 | 0 | 10 | 0 | 10 | 0 | 53.33 | 0 | 0 | 0 | 0 | 0 | 0 | 0 | 0 | 0 | 0 | 0 | 0 | 0 | 0 | 0 | 0 | 0 | 0 | 56.3 | NMR | Water quench |  |  | Atm | La glass is missing from initial composition table but included in N4 measures, typo in comp table? | 100 | 0.2 | 0 | 0.2667 | 0.5333 | 0.563 |  | 1.9996 | 0.74991 | 0.62498 | 0.99991 | 0.62498 | 0.62498 | 0.061977 |  | 26.67 | 20 | 1.9996 | 0.74991 | 0.62799 | 1.0998 | 0.62799 | 0.62799 | 0.0042241 | 0.024136
Na2.0-0.75 |  |  |  | 0 | 26.67 | 0 | 0 | 0 | 0 | 0 | 0 | 20 | 0 | 53.33 | 0 | 0 | 0 | 0 | 0 | 0 | 0 | 0 | 0 | 0 | 0 | 0 | 0 | 0 | 0 | 0 | 0 | 0 | 60.4 | NMR | Water quench |  |  |  |  | 100 | 0.2 | 0 | 0.2667 | 0.5333 | 0.604 |  | 1.9996 | 0.74991 | 0.62498 | 0.99991 | 0.62498 | 0.62498 | 0.020977 |  | 26.67 | 20 | 1.9996 | 0.74991 | 0.62799 | 1.0998 | 0.62799 | 0.62799 | 0.00057566 | 0.038557
K2.0-0.75 |  |  |  | 0 | 26.67 | 0 | 0 | 0 | 10 | 0 | 0 | 10 | 0 | 53.33 | 0 | 0 | 0 | 0 | 0 | 0 | 0 | 0 | 0 | 0 | 0 | 0 | 0 | 0 | 0 | 0 | 0 | 0 | 62.4 | NMR | Water quench |  |  |  |  | 100 | 0.2 | 0 | 0.2667 | 0.5333 | 0.624 |  | 1.9996 | 0.74991 | 0.62498 | 0.99991 | 0.62498 | 0.62498 | 0.00097657 |  | 26.67 | 20 | 1.9996 | 0.74991 | 0.62799 | 1.0998 | 0.62799 | 0.62799 | 1.5943e-05 | 0.046811
Rb2.0-0.75 |  |  |  | 0 | 26.67 | 0 | 0 | 0 | 0 | 0 | 0 | 10 | 0 | 53.33 | 0 | 0 | 0 | 0 | 0 | 0 | 0 | 0 | 0 | 0 | 0 | 0 | 10 | 0 | 0 | 0 | 0 | 0 | 60.3 | NMR | Water quench |  |  |  |  | 100 | 0.1 | 0 | 0.2667 | 0.5333 | 0.603 |  | 1.9996 | 0.37495 | 0.62498 | 0.99991 | 0.37495 | 0.37495 | 0.22805 |  | 26.67 | 20 | 1.9996 | 0.74991 | 0.62799 | 1.0998 | 0.62799 | 0.62799 | 0.00062464 | 0.038165
Mg2.0-0.75 |  |  |  | 0 | 26.67 | 0 | 0 | 0 | 0 | 0 | 10 | 10 | 0 | 53.33 | 0 | 0 | 0 | 0 | 0 | 0 | 0 | 0 | 0 | 0 | 0 | 0 | 0 | 0 | 0 | 0 | 0 | 0 | 36.1 | NMR | Water quench |  |  |  |  | 100 | 0.1 | 0 | 0.2667 | 0.5333 | 0.361 |  | 1.9996 | 0.37495 | 0.62498 | 0.99991 | 0.37495 | 0.37495 | 0.013953 |  | 26.67 | 15 | 1.9996 | 0.56243 | 0.62799 | 1.0998 | 0.56243 | 0.56243 | 0.040574 | 0.0021754
Ca2.0-0.75 |  |  |  | 0 | 26.67 | 10 | 0 | 0 | 0 | 0 | 0 | 10 | 0 | 53.33 | 0 | 0 | 0 | 0 | 0 | 0 | 0 | 0 | 0 | 0 | 0 | 0 | 0 | 0 | 0 | 0 | 0 | 0 | 48.3 | NMR | Water quench |  |  |  |  | 100 | 0.1 | 0 | 0.2667 | 0.5333 | 0.483 |  | 1.9996 | 0.37495 | 0.62498 | 0.99991 | 0.37495 | 0.37495 | 0.10805 |  | 26.67 | 15 | 1.9996 | 0.56243 | 0.62799 | 1.0998 | 0.56243 | 0.56243 | 0.0063091 | 0.005679
Sr2.0-0.75 |  |  |  | 0 | 26.67 | 0 | 0 | 0 | 0 | 0 | 0 | 10 | 0 | 53.33 | 0 | 0 | 0 | 0 | 0 | 0 | 0 | 0 | 0 | 0 | 10 | 0 | 0 | 0 | 0 | 0 | 0 | 0 | 53.8 | NMR | Water quench |  |  |  |  | 100 | 0.1 | 0 | 0.2667 | 0.5333 | 0.538 |  | 1.9996 | 0.37495 | 0.62498 | 0.99991 | 0.37495 | 0.37495 | 0.16305 |  | 26.67 | 15 | 1.9996 | 0.56243 | 0.62799 | 1.0998 | 0.56243 | 0.56243 | 0.00059681 | 0.016993
Ba2.0-0.75 |  |  |  | 0 | 26.67 | 0 | 0 | 0 | 0 | 0 | 0 | 10 | 0 | 53.33 | 0 | 0 | 0 | 0 | 10 | 0 | 0 | 0 | 0 | 0 | 0 | 0 | 0 | 0 | 0 | 0 | 0 | 0 | 57.4 | NMR | Water quench |  |  |  |  | 100 | 0.1 | 0 | 0.2667 | 0.5333 | 0.574 |  | 1.9996 | 0.37495 | 0.62498 | 0.99991 | 0.37495 | 0.37495 | 0.19905 |  | 26.67 | 15 | 1.9996 | 0.56243 | 0.62799 | 1.0998 | 0.56243 | 0.56243 | 0.00013387 | 0.027675
Li4.0-0.75 |  |  |  | 0 | 17.27 | 0 | 0 | 0 | 0 | 6.48 | 0 | 6.48 | 0 | 69.77 | 0 | 0 | 0 | 0 | 0 | 0 | 0 | 0 | 0 | 0 | 0 | 0 | 0 | 0 | 0 | 0 | 0 | 0 | 53.9 | NMR | Water quench |  |  |  |  | 100 | 0.1296 | 0 | 0.1727 | 0.6977 | 0.539 |  | 4.04 | 0.75043 | 0.7525 | 1.51 | 0.75043 | 0.75043 | 0.21143 |  | 17.27 | 12.96 | 4.04 | 0.75043 | 0.66676 | 2.1241 | 0.66676 | 0.66676 | 0.016322 | 0.017255
Na4.0-0.75 |  |  |  | 0 | 17.27 | 0 | 0 | 0 | 0 | 0 | 0 | 12.96 | 0 | 69.77 | 0 | 0 | 0 | 0 | 0 | 0 | 0 | 0 | 0 | 0 | 0 | 0 | 0 | 0 | 0 | 0 | 0 | 0 | 62.3 | NMR | Water quench |  |  |  |  | 100 | 0.1296 | 0 | 0.1727 | 0.6977 | 0.623 |  | 4.04 | 0.75043 | 0.7525 | 1.51 | 0.75043 | 0.75043 | 0.12743 |  | 17.27 | 12.96 | 4.04 | 0.75043 | 0.66676 | 2.1241 | 0.66676 | 0.66676 | 0.0019149 | 0.04638
K4.0-0.75 |  |  |  | 0 | 17.27 | 0 | 0 | 0 | 6.48 | 0 | 0 | 6.48 | 0 | 69.77 | 0 | 0 | 0 | 0 | 0 | 0 | 0 | 0 | 0 | 0 | 0 | 0 | 0 | 0 | 0 | 0 | 0 | 0 | 66.7 | NMR | Water quench |  |  |  |  | 100 | 0.1296 | 0 | 0.1727 | 0.6977 | 0.667 |  | 4.04 | 0.75043 | 0.7525 | 1.51 | 0.75043 | 0.75043 | 0.083434 |  | 17.27 | 12.96 | 4.04 | 0.75043 | 0.66676 | 2.1241 | 0.66676 | 0.66676 | 5.8023e-08 | 0.067267
Rb4.0-0.75 |  |  |  | 0 | 17.27 | 0 | 0 | 0 | 0 | 0 | 0 | 6.48 | 0 | 69.77 | 0 | 0 | 0 | 0 | 0 | 0 | 0 | 0 | 0 | 0 | 0 | 0 | 6.48 | 0 | 0 | 0 | 0 | 0 | 65.1 | NMR | Water quench |  |  |  |  | 100 | 0.0648 | 0 | 0.1727 | 0.6977 | 0.651 |  | 4.04 | 0.37522 | 0.7525 | 1.51 | 0.37522 | 0.37522 | 0.27578 |  | 17.27 | 12.96 | 4.04 | 0.75043 | 0.66676 | 2.1241 | 0.66676 | 0.66676 | 0.00024835 | 0.059224
Mg4.0-0.75 |  |  |  | 0 | 17.27 | 0 | 0 | 0 | 0 | 0 | 6.48 | 6.48 | 0 | 69.77 | 0 | 0 | 0 | 0 | 0 | 0 | 0 | 0 | 0 | 0 | 0 | 0 | 0 | 0 | 0 | 0 | 0 | 0 | 31.3 | NMR | Water quench |  |  |  |  | 100 | 0.0648 | 0 | 0.1727 | 0.6977 | 0.313 |  | 4.04 | 0.37522 | 0.7525 | 1.51 | 0.37522 | 0.37522 | 0.062217 |  | 17.27 | 9.72 | 4.04 | 0.56283 | 0.66676 | 2.1241 | 0.56283 | 0.56283 | 0.062413 | 0.0089569
Ca4.0-0.75 |  |  |  | 0 | 17.27 | 6.48 | 0 | 0 | 0 | 0 | 0 | 6.48 | 0 | 69.77 | 0 | 0 | 0 | 0 | 0 | 0 | 0 | 0 | 0 | 0 | 0 | 0 | 0 | 0 | 0 | 0 | 0 | 0 | 42 | NMR | Water quench |  |  |  |  | 100 | 0.0648 | 0 | 0.1727 | 0.6977 | 0.42 |  | 4.04 | 0.37522 | 0.7525 | 1.51 | 0.37522 | 0.37522 | 0.044783 |  | 17.27 | 9.72 | 4.04 | 0.56283 | 0.66676 | 2.1241 | 0.56283 | 0.56283 | 0.020399 | 0.00015275
Sr4.0-0.75 |  |  |  | 0 | 17.27 | 0 | 0 | 0 | 0 | 0 | 0 | 6.48 | 0 | 69.77 | 0 | 0 | 0 | 0 | 0 | 0 | 0 | 0 | 0 | 0 | 6.48 | 0 | 0 | 0 | 0 | 0 | 0 | 0 | 51.7 | NMR | Water quench |  |  |  |  | 100 | 0.0648 | 0 | 0.1727 | 0.6977 | 0.517 |  | 4.04 | 0.37522 | 0.7525 | 1.51 | 0.37522 | 0.37522 | 0.14178 |  | 17.27 | 9.72 | 4.04 | 0.56283 | 0.66676 | 2.1241 | 0.56283 | 0.56283 | 0.0021 | 0.011959
Ba4.0-0.75 |  |  |  | 0 | 17.27 | 0 | 0 | 0 | 0 | 0 | 0 | 6.48 | 0 | 69.77 | 0 | 0 | 0 | 0 | 6.48 | 0 | 0 | 0 | 0 | 0 | 0 | 0 | 0 | 0 | 0 | 0 | 0 | 0 | 56 | NMR | Water quench |  |  |  |  | 100 | 0.0648 | 0 | 0.1727 | 0.6977 | 0.56 |  | 4.04 | 0.37522 | 0.7525 | 1.51 | 0.37522 | 0.37522 | 0.18478 |  | 17.27 | 9.72 | 4.04 | 0.56283 | 0.66676 | 2.1241 | 0.56283 | 0.56283 | 7.9846e-06 | 0.023213
Li2.0-2.1 |  |  |  | 0 | 19.61 | 0 | 0 | 0 | 0 | 20.59 | 0 | 20.59 | 0 | 39.21 | 0 | 0 | 0 | 0 | 0 | 0 | 0 | 0 | 0 | 0 | 0 | 0 | 0 | 0 | 0 | 0 | 0 | 0 | 54.7 | NMR | Water quench |  |  |  |  | 100 | 0.4118 | 0 | 0.1961 | 0.3921 | 0.547 |  | 1.9995 | 2.0999 | 0.62497 | 0.99987 | 0.39577 | 0.39577 | 0.15123 |  | 19.61 | 41.18 | 1.9995 | 2.0999 | 0.62799 | 1.0997 | 0.4196 | 0.4196 | 0.016231 | 0.019421
Na2.0-2.1 |  |  |  | 0 | 19.61 | 0 | 0 | 0 | 0 | 0 | 0 | 41.18 | 0 | 39.21 | 0 | 0 | 0 | 0 | 0 | 0 | 0 | 0 | 0 | 0 | 0 | 0 | 0 | 0 | 0 | 0 | 0 | 0 | 48.7 | NMR | Water quench |  |  |  |  | 100 | 0.4118 | 0 | 0.1961 | 0.3921 | 0.487 |  | 1.9995 | 2.0999 | 0.62497 | 0.99987 | 0.39577 | 0.39577 | 0.091232 |  | 19.61 | 41.18 | 1.9995 | 2.0999 | 0.62799 | 1.0997 | 0.4196 | 0.4196 | 0.004543 | 0.0062979
K2.0-2.1 |  |  |  | 0 | 19.61 | 0 | 0 | 0 | 20.59 | 0 | 0 | 20.59 | 0 | 39.21 | 0 | 0 | 0 | 0 | 0 | 0 | 0 | 0 | 0 | 0 | 0 | 0 | 0 | 0 | 0 | 0 | 0 | 0 | 43.9 | NMR | Water quench |  |  |  |  | 100 | 0.4118 | 0 | 0.1961 | 0.3921 | 0.439 |  | 1.9995 | 2.0999 | 0.62497 | 0.99987 | 0.39577 | 0.39577 | 0.043232 |  | 19.61 | 41.18 | 1.9995 | 2.0999 | 0.62799 | 1.0997 | 0.4196 | 0.4196 | 0.00037642 | 0.00098339
Rb2.0-2.1 |  |  |  | 0 | 19.61 | 0 | 0 | 0 | 0 | 0 | 0 | 20.59 | 0 | 39.21 | 0 | 0 | 0 | 0 | 0 | 0 | 0 | 0 | 0 | 0 | 0 | 0 | 20.59 | 0 | 0 | 0 | 0 | 0 | 40.6 | NMR | Water quench |  |  |  |  | 100 | 0.2059 | 0 | 0.1961 | 0.3921 | 0.406 |  | 1.9995 | 1.05 | 0.62497 | 0.99987 | 0.61453 | 0.61453 | 0.20853 |  | 19.61 | 41.18 | 1.9995 | 2.0999 | 0.62799 | 1.0997 | 0.4196 | 0.4196 | 0.00018491 | 2.6926e-06
Mg2.0-2.1 |  |  |  | 0 | 19.61 | 0 | 0 | 0 | 0 | 0 | 20.59 | 20.59 | 0 | 39.21 | 0 | 0 | 0 | 0 | 0 | 0 | 0 | 0 | 0 | 0 | 0 | 0 | 0 | 0 | 0 | 0 | 0 | 0 | 40.2 | NMR | Water quench |  |  |  |  | 100 | 0.2059 | 0 | 0.1961 | 0.3921 | 0.402 |  | 1.9995 | 1.05 | 0.62497 | 0.99987 | 0.61453 | 0.61453 | 0.21253 |  | 19.61 | 30.885 | 1.9995 | 1.575 | 0.62799 | 1.0997 | 0.52898 | 0.52898 | 0.016124 | 3.182e-05
Ca2.0-2.1 |  |  |  | 0 | 19.61 | 20.59 | 0 | 0 | 0 | 0 | 0 | 20.59 | 0 | 39.21 | 0 | 0 | 0 | 0 | 0 | 0 | 0 | 0 | 0 | 0 | 0 | 0 | 0 | 0 | 0 | 0 | 0 | 0 | 45.3 | NMR | Water quench |  |  |  |  | 100 | 0.2059 | 0 | 0.1961 | 0.3921 | 0.453 |  | 1.9995 | 1.05 | 0.62497 | 0.99987 | 0.61453 | 0.61453 | 0.16153 |  | 19.61 | 30.885 | 1.9995 | 1.575 | 0.62799 | 1.0997 | 0.52898 | 0.52898 | 0.0057728 | 0.0020574
Sr2.0-2.1 |  |  |  | 0 | 19.61 | 0 | 0 | 0 | 0 | 0 | 0 | 20.59 | 0 | 39.21 | 0 | 0 | 0 | 0 | 0 | 0 | 0 | 0 | 0 | 0 | 20.59 | 0 | 0 | 0 | 0 | 0 | 0 | 0 | 50.1 | NMR | Water quench |  |  |  |  | 100 | 0.2059 | 0 | 0.1961 | 0.3921 | 0.501 |  | 1.9995 | 1.05 | 0.62497 | 0.99987 | 0.61453 | 0.61453 | 0.11353 |  | 19.61 | 30.885 | 1.9995 | 1.575 | 0.62799 | 1.0997 | 0.52898 | 0.52898 | 0.00078283 | 0.0087159
Ba2.0-2.1 |  |  |  | 0 | 19.61 | 0 | 0 | 0 | 0 | 0 | 0 | 20.59 | 0 | 39.21 | 0 | 0 | 0 | 0 | 20.59 | 0 | 0 | 0 | 0 | 0 | 0 | 0 | 0 | 0 | 0 | 0 | 0 | 0 | 51.7 | NMR | Water quench |  |  |  |  | 100 | 0.2059 | 0 | 0.1961 | 0.3921 | 0.517 |  | 1.9995 | 1.05 | 0.62497 | 0.99987 | 0.61453 | 0.61453 | 0.097529 |  | 19.61 | 30.885 | 1.9995 | 1.575 | 0.62799 | 1.0997 | 0.52898 | 0.52898 | 0.0001435 | 0.011959
Li4.0-2.1 |  |  |  | 0 | 14.08 | 0 | 0 | 0 | 0 | 14.79 | 0 | 14.79 | 0 | 56.34 | 0 | 0 | 0 | 0 | 0 | 0 | 0 | 0 | 0 | 0 | 0 | 0 | 0 | 0 | 0 | 0 | 0 | 0 | 69 | NMR | Water quench |  |  |  |  | 100 | 0.2958 | 0 | 0.1408 | 0.5634 | 0.69 |  | 4.0014 | 2.1009 | 0.75009 | 1.5004 | 0.65002 | 0.65002 | 0.039982 |  | 14.08 | 29.58 | 4.0014 | 2.1009 | 0.66603 | 2.1047 | 0.66603 | 0.66603 | 0.00057471 | 0.079727
Na4.0-2.1 |  |  |  | 0 | 14.08 | 0 | 0 | 0 | 0 | 0 | 0 | 29.58 | 0 | 56.34 | 0 | 0 | 0 | 0 | 0 | 0 | 0 | 0 | 0 | 0 | 0 | 0 | 0 | 0 | 0 | 0 | 0 | 0 | 69.7 | NMR | Water quench |  |  |  |  | 100 | 0.2958 | 0 | 0.1408 | 0.5634 | 0.697 |  | 4.0014 | 2.1009 | 0.75009 | 1.5004 | 0.65002 | 0.65002 | 0.046982 |  | 14.08 | 29.58 | 4.0014 | 2.1009 | 0.66603 | 2.1047 | 0.66603 | 0.66603 | 0.00095933 | 0.083729
K4.0-2.1 |  |  |  | 0 | 14.08 | 0 | 0 | 0 | 14.79 | 0 | 0 | 14.79 | 0 | 56.34 | 0 | 0 | 0 | 0 | 0 | 0 | 0 | 0 | 0 | 0 | 0 | 0 | 0 | 0 | 0 | 0 | 0 | 0 | 69 | NMR | Water quench |  |  |  |  | 100 | 0.2958 | 0 | 0.1408 | 0.5634 | 0.69 |  | 4.0014 | 2.1009 | 0.75009 | 1.5004 | 0.65002 | 0.65002 | 0.039982 |  | 14.08 | 29.58 | 4.0014 | 2.1009 | 0.66603 | 2.1047 | 0.66603 | 0.66603 | 0.00057471 | 0.079727
Rb4.0-2.1 |  |  |  | 0 | 14.08 | 0 | 0 | 0 | 0 | 0 | 0 | 14.79 | 0 | 56.34 | 0 | 0 | 0 | 0 | 0 | 0 | 0 | 0 | 0 | 0 | 0 | 0 | 14.79 | 0 | 0 | 0 | 0 | 0 | 66.2 | NMR | Water quench |  |  |  |  | 100 | 0.1479 | 0 | 0.1408 | 0.5634 | 0.662 |  | 4.0014 | 1.0504 | 0.75009 | 1.5004 | 0.75009 | 0.75009 | 0.088089 |  | 14.08 | 29.58 | 4.0014 | 2.1009 | 0.66603 | 2.1047 | 0.66603 | 0.66603 | 1.6217e-05 | 0.064699
Mg4.0-2.1 |  |  |  | 0 | 14.08 | 0 | 0 | 0 | 0 | 0 | 14.79 | 14.79 | 0 | 56.34 | 0 | 0 | 0 | 0 | 0 | 0 | 0 | 0 | 0 | 0 | 0 | 0 | 0 | 0 | 0 | 0 | 0 | 0 | 45.9 | NMR | Water quench |  |  |  |  | 100 | 0.1479 | 0 | 0.1408 | 0.5634 | 0.459 |  | 4.0014 | 1.0504 | 0.75009 | 1.5004 | 0.75009 | 0.75009 | 0.29109 |  | 14.08 | 22.185 | 4.0014 | 1.5756 | 0.66603 | 2.1047 | 0.66603 | 0.66603 | 0.04286 | 0.0026378
Ca4.0-2.1 |  |  |  | 0 | 14.08 | 14.79 | 0 | 0 | 0 | 0 | 0 | 14.79 | 0 | 56.34 | 0 | 0 | 0 | 0 | 0 | 0 | 0 | 0 | 0 | 0 | 0 | 0 | 0 | 0 | 0 | 0 | 0 | 0 | 58.2 | NMR | Water quench |  |  |  |  | 100 | 0.1479 | 0 | 0.1408 | 0.5634 | 0.582 |  | 4.0014 | 1.0504 | 0.75009 | 1.5004 | 0.75009 | 0.75009 | 0.16809 |  | 14.08 | 22.185 | 4.0014 | 1.5756 | 0.66603 | 2.1047 | 0.66603 | 0.66603 | 0.0070605 | 0.030401
Sr4.0-2.1 |  |  |  | 0 | 14.08 | 0 | 0 | 0 | 0 | 0 | 0 | 14.79 | 0 | 56.34 | 0 | 0 | 0 | 0 | 0 | 0 | 0 | 0 | 0 | 0 | 14.79 | 0 | 0 | 0 | 0 | 0 | 0 | 0 | 65.9 | NMR | Water quench |  |  |  |  | 100 | 0.1479 | 0 | 0.1408 | 0.5634 | 0.659 |  | 4.0014 | 1.0504 | 0.75009 | 1.5004 | 0.75009 | 0.75009 | 0.091089 |  | 14.08 | 22.185 | 4.0014 | 1.5756 | 0.66603 | 2.1047 | 0.66603 | 0.66603 | 4.9379e-05 | 0.063181
Ba4.0-2.1 |  |  |  | 0 | 14.08 | 0 | 0 | 0 | 0 | 0 | 0 | 14.79 | 0 | 56.34 | 0 | 0 | 0 | 0 | 14.79 | 0 | 0 | 0 | 0 | 0 | 0 | 0 | 0 | 0 | 0 | 0 | 0 | 0 | 68.9 | NMR | Water quench |  |  |  |  | 100 | 0.1479 | 0 | 0.1408 | 0.5634 | 0.689 |  | 4.0014 | 1.0504 | 0.75009 | 1.5004 | 0.75009 | 0.75009 | 0.061089 |  | 14.08 | 22.185 | 4.0014 | 1.5756 | 0.66603 | 2.1047 | 0.66603 | 0.66603 | 0.00052776 | 0.079163
pLi4.0-0.75 |  |  |  | 0 | 17.27 | 0 | 0 | 0 | 0 | 12.96 | 0 | 0 | 0 | 69.77 | 0 | 0 | 0 | 0 | 0 | 0 | 0 | 0 | 0 | 0 | 0 | 0 | 0 | 0 | 0 | 0 | 0 | 0 | 29.5 | NMR | Water quench |  |  |  |  | 100 | 0.1296 | 0 | 0.1727 | 0.6977 | 0.295 |  | 4.04 | 0.75043 | 0.7525 | 1.51 | 0.75043 | 0.75043 | 0.45543 |  | 17.27 | 12.96 | 4.04 | 0.75043 | 0.66676 | 2.1241 | 0.66676 | 0.66676 | 0.1382 | 0.012688
pK4.0-0.75 |  |  |  | 0 | 17.27 | 0 | 0 | 0 | 12.96 | 0 | 0 | 0 | 0 | 69.77 | 0 | 0 | 0 | 0 | 0 | 0 | 0 | 0 | 0 | 0 | 0 | 0 | 0 | 0 | 0 | 0 | 0 | 0 | 68.1 | NMR | Water quench |  |  |  |  | 100 | 0.1296 | 0 | 0.1727 | 0.6977 | 0.681 |  | 4.04 | 0.75043 | 0.7525 | 1.51 | 0.75043 | 0.75043 | 0.069434 |  | 17.27 | 12.96 | 4.04 | 0.75043 | 0.66676 | 2.1241 | 0.66676 | 0.66676 | 0.0002028 | 0.074725
pRb4.0-0.75 |  |  |  | 0 | 17.27 | 0 | 0 | 0 | 0 | 0 | 0 | 0 | 0 | 69.77 | 0 | 0 | 0 | 0 | 0 | 0 | 0 | 0 | 0 | 0 | 0 | 0 | 12.96 | 0 | 0 | 0 | 0 | 0 | 67.1 | NMR | Water quench |  |  |  |  | 100 | 0 | 0 | 0.1727 | 0.6977 | 0.671 |  | 4.04 | 0 | 0.7525 | 1.51 | 0 | 0 | 0.671 |  | 17.27 | 12.96 | 4.04 | 0.75043 | 0.66676 | 2.1241 | 0.66676 | 0.66676 | 1.7985e-05 | 0.069358
pLi2.0-2.1 |  |  |  | 0 | 19.61 | 0 | 0 | 0 | 0 | 41.18 | 0 | 0 | 0 | 39.21 | 0 | 0 | 0 | 0 | 0 | 0 | 0 | 0 | 0 | 0 | 0 | 0 | 0 | 0 | 0 | 0 | 0 | 0 | 51.7 | NMR | Water quench |  |  |  |  | 100 | 0.4118 | 0 | 0.1961 | 0.3921 | 0.517 |  | 1.9995 | 2.0999 | 0.62497 | 0.99987 | 0.39577 | 0.39577 | 0.12123 |  | 19.61 | 41.18 | 1.9995 | 2.0999 | 0.62799 | 1.0997 | 0.4196 | 0.4196 | 0.0094871 | 0.011959
pK2.0-2.1 |  |  |  | 0 | 19.61 | 0 | 0 | 0 | 41.18 | 0 | 0 | 0 | 0 | 39.21 | 0 | 0 | 0 | 0 | 0 | 0 | 0 | 0 | 0 | 0 | 0 | 0 | 0 | 0 | 0 | 0 | 0 | 0 | 38.9 | NMR | Water quench |  |  |  |  | 100 | 0.4118 | 0 | 0.1961 | 0.3921 | 0.389 |  | 1.9995 | 2.0999 | 0.62497 | 0.99987 | 0.39577 | 0.39577 | 0.006768 |  | 19.61 | 41.18 | 1.9995 | 2.0999 | 0.62799 | 1.0997 | 0.4196 | 0.4196 | 0.00093626 | 0.00034748
pRb2.0-2.1 |  |  |  | 0 | 19.61 | 0 | 0 | 0 | 0 | 0 | 0 | 0 | 0 | 39.21 | 0 | 0 | 0 | 0 | 0 | 0 | 0 | 0 | 0 | 0 | 0 | 0 | 41.18 | 0 | 0 | 0 | 0 | 0 | 31.8 | NMR | Water quench |  |  |  |  | 100 | 0 | 0 | 0.1961 | 0.3921 | 0.318 |  | 1.9995 | 0 | 0.62497 | 0.99987 | 0 | 0 | 0.318 |  | 19.61 | 41.18 | 1.9995 | 2.0999 | 0.62799 | 1.0997 | 0.4196 | 0.4196 | 0.010322 | 0.0080355
Rb |  |  |  | 0 | 17.27 | 0 | 0 | 0 | 0 | 0 | 0 | 0 | 0 | 69.78 | 0 | 0 | 0 | 0 | 0 | 0 | 0 | 0 | 0 | 0 | 0 | 0 | 12.95 | 0 | 0 | 0 | 0 | 0 | 67.2 | NMR | Water quench |  |  | Atm |  | 100 | 0 | 0 | 0.1727 | 0.6978 | 0.672 |  | 4.0405 | 0 | 0.75253 | 1.5101 | 0 | 0 | 0.672 |  | 17.27 | 12.95 | 4.0405 | 0.74986 | 0.66677 | 2.1243 | 0.66677 | 0.66677 | 2.7352e-05 | 0.069886
K |  |  |  | 0 | 17.27 | 0 | 0 | 0 | 12.95 | 0 | 0 | 0 | 0 | 69.78 | 0 | 0 | 0 | 0 | 0 | 0 | 0 | 0 | 0 | 0 | 0 | 0 | 0 | 0 | 0 | 0 | 0 | 0 | 68.4 | NMR | Water quench |  |  |  |  | 100 | 0.1295 | 0 | 0.1727 | 0.6978 | 0.684 |  | 4.0405 | 0.74986 | 0.75253 | 1.5101 | 0.74986 | 0.74986 | 0.065855 |  | 17.27 | 12.95 | 4.0405 | 0.74986 | 0.66677 | 2.1243 | 0.66677 | 0.66677 | 0.00029687 | 0.076374
RbNa |  |  |  | 0 | 17.27 | 0 | 0 | 0 | 0 | 0 | 0 | 6.48 | 0 | 69.78 | 0 | 0 | 0 | 0 | 0 | 0 | 0 | 0 | 0 | 0 | 0 | 0 | 6.48 | 0 | 0 | 0 | 0 | 0 | 67 | NMR | Water quench |  |  |  |  | 100.01 | 0.0648 | 0 | 0.1727 | 0.6978 | 0.67 |  | 4.0405 | 0.37522 | 0.75253 | 1.5101 | 0.37522 | 0.37522 | 0.29478 |  | 17.27 | 12.96 | 4.0405 | 0.75043 | 0.66677 | 2.1243 | 0.66677 | 0.66677 | 1.0432e-05 | 0.068832
KNa |  |  |  | 0 | 17.27 | 0 | 0 | 0 | 6.48 | 0 | 0 | 0 | 0 | 69.78 | 0 | 0 | 0 | 0 | 0 | 0 | 0 | 0 | 0 | 0 | 0 | 0 | 6.48 | 0 | 0 | 0 | 0 | 0 | 67.1 | NMR | Water quench |  |  |  |  | 100.01 | 0.0648 | 0 | 0.1727 | 0.6978 | 0.671 |  | 4.0405 | 0.37522 | 0.75253 | 1.5101 | 0.37522 | 0.37522 | 0.29578 |  | 17.27 | 12.96 | 4.0405 | 0.75043 | 0.66677 | 2.1243 | 0.66677 | 0.66677 | 1.7892e-05 | 0.069358
Na |  |  |  | 0 | 17.27 | 0 | 0 | 0 | 0 | 0 | 0 | 12.95 | 0 | 69.78 | 0 | 0 | 0 | 0 | 0 | 0 | 0 | 0 | 0 | 0 | 0 | 0 | 0 | 0 | 0 | 0 | 0 | 0 | 63.6 | NMR | Water quench |  |  |  |  | 100 | 0.1295 | 0 | 0.1727 | 0.6978 | 0.636 |  | 4.0405 | 0.74986 | 0.75253 | 1.5101 | 0.74986 | 0.74986 | 0.11386 |  | 17.27 | 12.95 | 4.0405 | 0.74986 | 0.66677 | 2.1243 | 0.66677 | 0.66677 | 0.0009468 | 0.052148
LiNa |  |  |  | 0 | 17.27 | 0 | 0 | 0 | 0 | 6.48 | 0 | 6.48 | 0 | 69.78 | 0 | 0 | 0 | 0 | 0 | 0 | 0 | 0 | 0 | 0 | 0 | 0 | 0 | 0 | 0 | 0 | 0 | 0 | 55.2 | NMR | Water quench |  |  |  |  | 100.01 | 0.1296 | 0 | 0.1727 | 0.6978 | 0.552 |  | 4.0405 | 0.75043 | 0.75253 | 1.5101 | 0.75043 | 0.75043 | 0.19843 |  | 17.27 | 12.96 | 4.0405 | 0.75043 | 0.66677 | 2.1243 | 0.66677 | 0.66677 | 0.013172 | 0.02084
BaNa |  |  |  | 0 | 17.27 | 0 | 0 | 0 | 0 | 0 | 0 | 6.48 | 0 | 69.78 | 0 | 0 | 0 | 0 | 6.48 | 0 | 0 | 0 | 0 | 0 | 0 | 0 | 0 | 0 | 0 | 0 | 0 | 0 | 56.8 | NMR | Water quench |  |  |  |  | 100.01 | 0.0648 | 0 | 0.1727 | 0.6978 | 0.568 |  | 4.0405 | 0.37522 | 0.75253 | 1.5101 | 0.37522 | 0.37522 | 0.19278 |  | 17.27 | 9.72 | 4.0405 | 0.56283 | 0.66677 | 2.1243 | 0.56283 | 0.56283 | 2.6773e-05 | 0.025715
SrNa |  |  |  | 0 | 17.27 | 0 | 0 | 0 | 0 | 0 | 0 | 6.48 | 0 | 69.78 | 0 | 0 | 0 | 0 | 0 | 0 | 0 | 0 | 0 | 6.48 | 0 | 0 | 0 | 0 | 0 | 0 | 0 | 0 | 52.1 | NMR | Water quench |  |  |  |  | 100.01 | 0.0648 | 0 | 0.1727 | 0.6978 | 0.521 |  | 4.0405 | 0.37522 | 0.75253 | 1.5101 | 0.37522 | 0.37522 | 0.14578 |  | 17.27 | 9.72 | 4.0405 | 0.56283 | 0.66677 | 2.1243 | 0.56283 | 0.56283 | 0.0017494 | 0.01285
MgNa |  |  |  | 0 | 17.27 | 0 | 0 | 0 | 0 | 0 | 6.48 | 6.48 | 0 | 69.78 | 0 | 0 | 0 | 0 | 0 | 0 | 0 | 0 | 0 | 0 | 0 | 0 | 0 | 0 | 0 | 0 | 0 | 0 | 30.2 | NMR | Water quench |  |  |  |  | 100.01 | 0.0648 | 0 | 0.1727 | 0.6978 | 0.302 |  | 4.0405 | 0.37522 | 0.75253 | 1.5101 | 0.37522 | 0.37522 | 0.073217 |  | 17.27 | 9.72 | 4.0405 | 0.56283 | 0.66677 | 2.1243 | 0.56283 | 0.56283 | 0.06803 | 0.01116
Na2.0-0.75 |  |  |  | 0 | 26.7 | 0 | 0 | 0 | 0 | 0 | 0 | 20 | 0 | 53.3 | 0 | 0 | 0 | 0 | 0 | 0 | 0 | 0 | 0 | 0 | 0 | 0 | 0 | 0 | 0 | 0 | 0 | 0 | 60.4 | NMR | Water quench |  |  | Atm | Some N4 NMR data from Lv et al. 2022. MD data also in paper | 100 | 0.2 | 0 | 0.267 | 0.533 | 0.604 |  | 1.9963 | 0.74906 | 0.62477 | 0.99906 | 0.62477 | 0.62477 | 0.020766 |  | 26.7 | 20 | 1.9963 | 0.74906 | 0.62793 | 1.0981 | 0.62793 | 0.62793 | 0.00057259 | 0.038557
Na4.0-0.75 |  |  |  | 0 | 17.4 | 0 | 0 | 0 | 0 | 0 | 0 | 13 | 0 | 69.6 | 0 | 0 | 0 | 0 | 0 | 0 | 0 | 0 | 0 | 0 | 0 | 0 | 0 | 0 | 0 | 0 | 0 | 0 | 61.8 | NMR | Water quench |  |  |  |  | 100 | 0.13 | 0 | 0.174 | 0.696 | 0.618 |  | 4 | 0.74713 | 0.75 | 1.5 | 0.74713 | 0.74713 | 0.12913 |  | 17.4 | 13 | 4 | 0.74713 | 0.666 | 2.104 | 0.666 | 0.666 | 0.002304 | 0.044251
MgNa4.0-0.75 |  |  |  | 0 | 17.4 | 0 | 0 | 0 | 0 | 0 | 6.5 | 6.5 | 0 | 69.6 | 0 | 0 | 0 | 0 | 0 | 0 | 0 | 0 | 0 | 0 | 0 | 0 | 0 | 0 | 0 | 0 | 0 | 0 | 31 | NMR | Water quench |  |  |  |  | 100 | 0.065 | 0 | 0.174 | 0.696 | 0.31 |  | 4 | 0.37356 | 0.75 | 1.5 | 0.37356 | 0.37356 | 0.063563 |  | 17.4 | 9.75 | 4 | 0.56034 | 0.666 | 2.104 | 0.56034 | 0.56034 | 0.062673 | 0.0095338
MgNa4.0-2.1 |  |  |  | 0 | 14.1 | 0 | 0 | 0 | 0 | 0 | 14.8 | 14.8 | 0 | 56.3 | 0 | 0 | 0 | 0 | 0 | 0 | 0 | 0 | 0 | 0 | 0 | 0 | 0 | 0 | 0 | 0 | 0 | 0 | 44.5 | NMR | Water quench |  |  |  |  | 100 | 0.148 | 0 | 0.141 | 0.563 | 0.445 |  | 3.9929 | 1.0496 | 0.74956 | 1.4982 | 0.74956 | 0.74956 | 0.30456 |  | 14.1 | 22.2 | 3.9929 | 1.5745 | 0.66587 | 2.1004 | 0.66587 | 0.66587 | 0.048781 | 0.0013957
ISG-C |  |  |  | 3.84 | 15.96 | 5.73 | 0 | 0 | 0 | 0 | 0 | 12.65 | 0 | 60.09 | 0 | 0 | 0 | 1.72 | 0 | 0 | 0 | 0 | 0 | 0 | 0 | 0 | 0 | 0 | 0 | 0 | 0 | 0 | 50 | NMR | Air quench | annealed for 20 min |  | Atm | N4 data also simulated by MD, YBDX | 99.99 | 0.1265 | 0.0384 | 0.1596 | 0.6009 | 0.5 |  | 3.0348 | 0.63889 | 0.68968 | 1.2587 | 0.63889 | 0.63889 | 0.13889 |  | 36.48 | 15.515 | 1.6472 | 0.4253 | 0.6213 | 0.9229 | 0.4253 | 0.4253 | 0.0055799 | 0.0085302
ISG-A00 |  |  |  | 0 | 15.37 | 5.52 | 0 | 0 | 0 | 0 | 0 | 12.18 | 0 | 65.28 | 0 | 0 | 0 | 1.66 | 0 | 0 | 0 | 0 | 0 | 0 | 0 | 0 | 0 | 0 | 0 | 0 | 0 | 0 | 64 | NMR | Air quench |  |  |  | Air quench 0.5-1CC/min | 100.01 | 0.1218 | 0 | 0.1537 | 0.6528 | 0.64 |  | 4.2472 | 0.79245 | 0.76545 | 1.5618 | 0.76545 | 0.76545 | 0.12545 |  | 20.35 | 14.94 | 3.2079 | 0.73415 | 0.65095 | 1.7063 | 0.65095 | 0.65095 | 0.00011989 | 0.053991
ISG-A12 |  |  |  | 11.98 | 17.21 | 6.18 | 0 | 0 | 0 | 0 | 0 | 13.64 | 0 | 49.13 | 0 | 0 | 0 | 1.85 | 0 | 0 | 0 | 0 | 0 | 0 | 0 | 0 | 0 | 0 | 0 | 0 | 0 | 0 | 23 | NMR | Air quench |  |  |  |  | 99.99 | 0.1364 | 0.1198 | 0.1721 | 0.4913 | 0.23 |  | 1.6831 | 0.46728 | 0.60519 | 0.92078 | 0.46728 | 0.46728 | 0.23728 |  | 70.68 | 16.73 | 0.6951 | 0.2367 | 0.60321 | 0.44494 | 0.2367 | 0.2367 | 4.4898e-05 | 0.031556
ISG-A22 |  |  |  | 21.51 | 18.68 | 6.71 | 0 | 0 | 0 | 0 | 0 | 14.8 | 0 | 36.29 | 0 | 0 | 0 | 2.01 | 0 | 0 | 0 | 0 | 0 | 0 | 0 | 0 | 0 | 0 | 0 | 0 | 0 | 0 | 7 | NMR | Air quench |  |  |  |  | 100 | 0.148 | 0.2151 | 0.1868 | 0.3629 | 0.07 |  | 0.90296 | 0.36825 | 0.55644 | 0.72574 | 0.36825 | 0.36825 | 0.29825 |  | 110.75 | 18.155 | 0.32767 | 0.16393 | 0.59623 | 0.26049 | 0.16393 | 0.16393 | 0.0088224 | 0.114
ISG-A00N |  |  |  | 0 | 15.96 | 5.73 | 0 | 0 | 0 | 0 | 0 | 8.81 | 0 | 67.78 | 0 | 0 | 0 | 1.72 | 0 | 0 | 0 | 0 | 0 | 0 | 0 | 0 | 0 | 0 | 0 | 0 | 0 | 0 | 56 | NMR | Air quench |  |  |  |  | 100 | 0.0881 | 0 | 0.1596 | 0.6778 | 0.56 |  | 4.2469 | 0.55201 | 0.76543 | 1.5617 | 0.55201 | 0.55201 | 0.007995 |  | 21.12 | 11.675 | 3.2093 | 0.55279 | 0.65098 | 1.7071 | 0.55279 | 0.55279 | 5.1933e-05 | 0.023213
ISG-A11N |  |  |  | 11.11 | 15.96 | 5.73 | 0 | 0 | 0 | 0 | 0 | 19.92 | 0 | 45.56 | 0 | 0 | 0 | 1.72 | 0 | 0 | 0 | 0 | 0 | 0 | 0 | 0 | 0 | 0 | 0 | 0 | 0 | 0 | 37 | NMR | Air quench |  |  |  |  | 100 | 0.1992 | 0.1111 | 0.1596 | 0.4556 | 0.37 |  | 1.683 | 0.73587 | 0.60519 | 0.92076 | 0.60519 | 0.60519 | 0.23519 |  | 65.56 | 22.785 | 0.69494 | 0.34754 | 0.6032 | 0.44486 | 0.34754 | 0.34754 | 0.00050426 | 0.0014168
ISG-A18N |  |  |  | 18.38 | 15.96 | 5.73 | 0 | 0 | 0 | 0 | 0 | 27.19 | 0 | 31.01 | 0 | 0 | 0 | 1.72 | 0 | 0 | 0 | 0 | 0 | 0 | 0 | 0 | 0 | 0 | 0 | 0 | 0 | 0 | 13 | NMR | Air quench |  |  |  |  | 99.99 | 0.2719 | 0.1838 | 0.1596 | 0.3101 | 0.13 |  | 0.90303 | 0.79179 | 0.55644 | 0.72576 | 0.53956 | 0.53956 | 0.40956 |  | 94.64 | 30.055 | 0.32766 | 0.31757 | 0.59623 | 0.26049 | 0.31757 | 0.31757 | 0.035183 | 0.077084
ISG-A23N |  |  |  | 23 | 15.96 | 5.73 | 0 | 0 | 0 | 0 | 0 | 31.81 | 0 | 21.77 | 0 | 0 | 0 | 1.72 | 0 | 0 | 0 | 0 | 0 | 0 | 0 | 0 | 0 | 0 | 0 | 0 | 0 | 0 | 3 | NMR | Air quench |  |  |  |  | 99.99 | 0.3181 | 0.23 | 0.1596 | 0.2177 | 0.03 |  | 0.55878 | 0.81648 | 0.53492 | 0.63969 | 0.48565 | 0.48565 | 0.45565 |  | 113.12 | 34.675 | 0.19245 | 0.30653 | 0.59366 | 0.19261 | 0.30653 | 0.30653 | 0.07647 | 0.14261
NaBSi1 |  |  |  | 0 | 10 | 0 | 0 | 0 | 0 | 0 | 0 | 20 | 0 | 70 | 0 | 0 | 0 | 0 | 0 | 0 | 0 | 0 | 0 | 0 | 0 | 0 | 0 | 0 | 0 | 0 | 0 | 0 | 95.4 | NMR | Air quench | annealed at 450-600C |  | Atm | 1C/min | 100 | 0.2 | 0 | 0.1 | 0.7 | 0.954 |  | 7 | 2 | 0.9375 | 2.25 | 0.9375 | 0.9375 | 0.0165 |  | 10 | 20 | 7 | 2 | 0.723 | 3.61 | 0.723 | 0.723 | 0.053361 | 0.29851
NaBSi2 |  |  |  | 0 | 17.5 | 0 | 0 | 0 | 0 | 0 | 0 | 20 | 0 | 62.5 | 0 | 0 | 0 | 0 | 0 | 0 | 0 | 0 | 0 | 0 | 0 | 0 | 0 | 0 | 0 | 0 | 0 | 0 | 87.9 | NMR | Air quench |  |  |  |  | 100 | 0.2 | 0 | 0.175 | 0.625 | 0.879 |  | 3.5714 | 1.1429 | 0.72321 | 1.3929 | 0.72321 | 0.72321 | 0.15579 |  | 17.5 | 20 | 3.5714 | 1.1429 | 0.65786 | 1.8889 | 0.65786 | 0.65786 | 0.048904 | 0.22218
NabSi3 |  |  |  | 0 | 25 | 0 | 0 | 0 | 0 | 0 | 0 | 20 | 0 | 55 | 0 | 0 | 0 | 0 | 0 | 0 | 0 | 0 | 0 | 0 | 0 | 0 | 0 | 0 | 0 | 0 | 0 | 0 | 53.1 | NMR | Air quench |  |  |  |  | 100 | 0.2 | 0 | 0.25 | 0.55 | 0.531 |  | 2.2 | 0.8 | 0.6375 | 1.05 | 0.6375 | 0.6375 | 0.1065 |  | 25 | 20 | 2.2 | 0.8 | 0.6318 | 1.2004 | 0.6318 | 0.6318 | 0.010161 | 0.015217
NaBSi4 |  |  |  | 0 | 32.5 | 0 | 0 | 0 | 0 | 0 | 0 | 20 | 0 | 47.5 | 0 | 0 | 0 | 0 | 0 | 0 | 0 | 0 | 0 | 0 | 0 | 0 | 0 | 0 | 0 | 0 | 0 | 0 | 18.2 | NMR | Air quench |  |  |  |  | 100 | 0.2 | 0 | 0.325 | 0.475 | 0.182 |  | 1.4615 | 0.61538 | 0.59135 | 0.86538 | 0.59135 | 0.59135 | 0.40935 |  | 32.5 | 20 | 1.4615 | 0.61538 | 0.61777 | 0.82969 | 0.61538 | 0.61538 | 0.18782 | 0.050914
NaBSi5 |  |  |  | 0 | 40 | 0 | 0 | 0 | 0 | 0 | 0 | 20 | 0 | 40 | 0 | 0 | 0 | 0 | 0 | 0 | 0 | 0 | 0 | 0 | 0 | 0 | 0 | 0 | 0 | 0 | 0 | 0 | 20.2 | NMR | Air quench |  |  |  |  | 100 | 0.2 | 0 | 0.4 | 0.4 | 0.202 |  | 1 | 0.5 | 0.5625 | 0.75 | 0.5 | 0.5 | 0.298 |  | 40 | 20 | 1 | 0.5 | 0.609 | 0.598 | 0.5 | 0.5 | 0.088804 | 0.042288
BNaSi1 |  |  |  | 0 | 20 | 0 | 0 | 0 | 0 | 0 | 0 | 5 | 0 | 75 | 0 | 0 | 0 | 0 | 0 | 0 | 0 | 0 | 0 | 0 | 0 | 0 | 0 | 0 | 0 | 0 | 0 | 0 | 15.2 | NMR | Air quench |  |  |  |  | 100 | 0.05 | 0 | 0.2 | 0.75 | 0.152 |  | 3.75 | 0.25 | 0.73438 | 1.4375 | 0.25 | 0.25 | 0.098 |  | 20 | 5 | 3.75 | 0.25 | 0.66125 | 1.9785 | 0.25 | 0.25 | 0.009604 | 0.065352
BNaSi2 |  |  |  | 0 | 20 | 0 | 0 | 0 | 0 | 0 | 0 | 10 | 0 | 70 | 0 | 0 | 0 | 0 | 0 | 0 | 0 | 0 | 0 | 0 | 0 | 0 | 0 | 0 | 0 | 0 | 0 | 0 | 21.2 | NMR | Air quench |  |  |  |  | 100 | 0.1 | 0 | 0.2 | 0.7 | 0.212 |  | 3.5 | 0.5 | 0.71875 | 1.375 | 0.5 | 0.5 | 0.288 |  | 20 | 10 | 3.5 | 0.5 | 0.6565 | 1.853 | 0.5 | 0.5 | 0.082944 | 0.038275
BNaSi3 |  |  |  | 0 | 20 | 0 | 0 | 0 | 0 | 0 | 0 | 15 | 0 | 65 | 0 | 0 | 0 | 0 | 0 | 0 | 0 | 0 | 0 | 0 | 0 | 0 | 0 | 0 | 0 | 0 | 0 | 0 | 55.3 | NMR | Air quench |  |  |  |  | 100 | 0.15 | 0 | 0.2 | 0.65 | 0.553 |  | 3.25 | 0.75 | 0.70312 | 1.3125 | 0.70312 | 0.70312 | 0.15013 |  | 20 | 15 | 3.25 | 0.75 | 0.65175 | 1.7275 | 0.65175 | 0.65175 | 0.0097516 | 0.021129
BNaSi4 |  |  |  | 0 | 20 | 0 | 0 | 0 | 0 | 0 | 0 | 20 | 0 | 60 | 0 | 0 | 0 | 0 | 0 | 0 | 0 | 0 | 0 | 0 | 0 | 0 | 0 | 0 | 0 | 0 | 0 | 0 | 80.5 | NMR | Air quench |  |  |  |  | 100 | 0.2 | 0 | 0.2 | 0.6 | 0.805 |  | 3 | 1 | 0.6875 | 1.25 | 0.6875 | 0.6875 | 0.1175 |  | 20 | 20 | 3 | 1 | 0.647 | 1.602 | 0.647 | 0.647 | 0.024964 | 0.15789
BNaSi5 |  |  |  | 0 | 20 | 0 | 0 | 0 | 0 | 0 | 0 | 25 | 0 | 55 | 0 | 0 | 0 | 0 | 0 | 0 | 0 | 0 | 0 | 0 | 0 | 0 | 0 | 0 | 0 | 0 | 0 | 0 | 92.1 | NMR | Air quench |  |  |  |  | 100 | 0.25 | 0 | 0.2 | 0.55 | 0.921 |  | 2.75 | 1.25 | 0.67188 | 1.1875 | 0.66009 | 0.66009 | 0.26091 |  | 20 | 25 | 2.75 | 1.25 | 0.64225 | 1.4765 | 0.64225 | 0.64225 | 0.077702 | 0.26354
0BNCZ |  |  |  | 0 | 77 | 0 | 0 | 0 | 0 | 0 | 0 | 22.7 | 0 | 0 | 0 | 0 | 0 | 0 | 0 | 0 | 0 | 0 | 0 | 0 | 0 | 0 | 0 | 0 | 0 | 0 | 0 | 0.3 | 46.82 | FT-IR | Air quench | 370C for 3h |  | Atm | FT-IR Spectroscapy instead of NMR - does this make sense? | 99.7 | 0.227 | 0 | 0.77 | 0 | 0.4682 |  | 0 | 0.29481 | 0.5 | 0.5 | 0.29481 | 0.29481 | 0.17339 |  | 77 | 22.85 | 0 | 0.29675 | 0.59 | 0.096 | 0.29675 | 0.29675 | 0.029394 | 0.0036674
5BNCZ |  |  |  | 0 | 72 | 0 | 0 | 0 | 0 | 0 | 0 | 22.7 | 0 | 0 | 0 | 0 | 5 | 0 | 0 | 0 | 0 | 0 | 0 | 0 | 0 | 0 | 0 | 0 | 0 | 0 | 0 | 0.3 | 46.83 | FT-IR | Air quench |  |  |  | Air quench for 10h | 99.7 | 0.227 | 0 | 0.72 | 0 | 0.4683 |  | 0 | 0.31528 | 0.5 | 0.5 | 0.31528 | 0.31528 | 0.15302 |  | 72 | 25.35 | 0 | 0.35208 | 0.59 | 0.096 | 0.35208 | 0.35208 | 0.013506 | 0.0036795
10BNCZ |  |  |  | 0 | 67 | 0 | 0 | 0 | 0 | 0 | 0 | 22.7 | 0 | 0 | 0 | 0 | 10 | 0 | 0 | 0 | 0 | 0 | 0 | 0 | 0 | 0 | 0 | 0 | 0 | 0 | 0 | 0.3 | 46.44 | FT-IR | Air quench |  |  |  |  | 99.7 | 0.227 | 0 | 0.67 | 0 | 0.4644 |  | 0 | 0.33881 | 0.5 | 0.5 | 0.33881 | 0.33881 | 0.12559 |  | 67 | 27.85 | 0 | 0.41567 | 0.59 | 0.096 | 0.41567 | 0.41567 | 0.0023745 | 0.0032216
15BNCZ |  |  |  | 0 | 62 | 0 | 0 | 0 | 0 | 0 | 0 | 22.7 | 0 | 0 | 0 | 0 | 15 | 0 | 0 | 0 | 0 | 0 | 0 | 0 | 0 | 0 | 0 | 0 | 0 | 0 | 0 | 0.3 | 45.7 | FT-IR | Air quench |  |  |  |  | 99.7 | 0.227 | 0 | 0.62 | 0 | 0.457 |  | 0 | 0.36613 | 0.5 | 0.5 | 0.36613 | 0.36613 | 0.090871 |  | 62 | 30.35 | 0 | 0.48952 | 0.59 | 0.096 | 0.48952 | 0.48952 | 0.0010573 | 0.0024363
20BNCZ |  |  |  | 0 | 57 | 0 | 0 | 0 | 0 | 0 | 0 | 22.7 | 0 | 0 | 0 | 0 | 20 | 0 | 0 | 0 | 0 | 0 | 0 | 0 | 0 | 0 | 0 | 0 | 0 | 0 | 0 | 0.3 | 45.03 | FT-IR | Air quench |  |  |  |  | 99.7 | 0.227 | 0 | 0.57 | 0 | 0.4503 |  | 0 | 0.39825 | 0.5 | 0.5 | 0.39825 | 0.39825 | 0.052054 |  | 57 | 32.85 | 0 | 0.57632 | 0.59 | 0.096 | 0.57632 | 0.57632 | 0.01588 | 0.0018198
LBS |  |  |  | 0 | 10 | 0 | 0 | 0 | 0 | 16 | 0 | 0 | 0 | 74 | 0 | 0 | 0 | 0 | 0 | 0 | 0 | 0 | 0 | 0 | 0 | 0 | 0 | 0 | 0 | 0 | 0 | 0 | 57 | NMR | Fast quench | Tg-20C for 30min |  | Atm | Quenched between 2 metal plates rapid quenching essential to reduce sub-liquidus phase separation | 100 | 0.16 | 0 | 0.1 | 0.74 | 0.57 |  | 7.4 | 1.6 | 0.9625 | 2.35 | 0.9625 | 0.9625 | 0.3925 |  | 10 | 16 | 7.4 | 1.6 | 0.7306 | 3.8108 | 0.7306 | 0.7306 | 0.025792 | 0.02636
NBS |  |  |  | 0 | 10 | 0 | 0 | 0 | 0 | 0 | 0 | 16 | 0 | 74 | 0 | 0 | 0 | 0 | 0 | 0 | 0 | 0 | 0 | 0 | 0 | 0 | 0 | 0 | 0 | 0 | 0 | 0 | 88 | NMR | Fast quench |  |  |  |  | 100 | 0.16 | 0 | 0.1 | 0.74 | 0.88 |  | 7.4 | 1.6 | 0.9625 | 2.35 | 0.9625 | 0.9625 | 0.0825 |  | 10 | 16 | 7.4 | 1.6 | 0.7306 | 3.8108 | 0.7306 | 0.7306 | 0.02232 | 0.22312
KBS |  |  |  | 0 | 10 | 0 | 0 | 0 | 16 | 0 | 0 | 0 | 0 | 74 | 0 | 0 | 0 | 0 | 0 | 0 | 0 | 0 | 0 | 0 | 0 | 0 | 0 | 0 | 0 | 0 | 0 | 0 | 92 | NMR | Fast quench |  |  |  |  | 100 | 0.16 | 0 | 0.1 | 0.74 | 0.92 |  | 7.4 | 1.6 | 0.9625 | 2.35 | 0.9625 | 0.9625 | 0.0425 |  | 10 | 16 | 7.4 | 1.6 | 0.7306 | 3.8108 | 0.7306 | 0.7306 | 0.035872 | 0.26251
RBS |  |  |  | 0 | 10 | 0 | 0 | 0 | 0 | 0 | 0 | 0 | 0 | 74 | 0 | 0 | 0 | 0 | 0 | 0 | 0 | 0 | 0 | 0 | 0 | 0 | 16 | 0 | 0 | 0 | 0 | 0 | 93 | NMR | Fast quench |  |  |  |  | 100 | 0 | 0 | 0.1 | 0.74 | 0.93 |  | 7.4 | 0 | 0.9625 | 2.35 | 0 | 0 | 0.93 |  | 10 | 16 | 7.4 | 1.6 | 0.7306 | 3.8108 | 0.7306 | 0.7306 | 0.03976 | 0.27286
CBS |  |  |  | 0 | 10 | 0 | 0 | 0 | 0 | 0 | 0 | 0 | 0 | 74 | 0 | 0 | 0 | 0 | 0 | 0 | 16 | 0 | 0 | 0 | 0 | 0 | 0 | 0 | 0 | 0 | 0 | 0 | 97 | NMR | Fast quench |  |  |  |  | 100 | 0.16 | 0 | 0.1 | 0.74 | 0.97 |  | 7.4 | 1.6 | 0.9625 | 2.35 | 0.9625 | 0.9625 | 0.0075 |  | 10 | 16 | 7.4 | 1.6 | 0.7306 | 3.8108 | 0.7306 | 0.7306 | 0.057312 | 0.31625
LNBS |  |  |  | 0 | 10 | 0 | 0 | 0 | 0 | 8 | 0 | 8 | 0 | 74 | 0 | 0 | 0 | 0 | 0 | 0 | 0 | 0 | 0 | 0 | 0 | 0 | 0 | 0 | 0 | 0 | 0 | 0 | 70 | NMR | Fast quench |  |  |  |  | 100 | 0.16 | 0 | 0.1 | 0.74 | 0.7 |  | 7.4 | 1.6 | 0.9625 | 2.35 | 0.9625 | 0.9625 | 0.2625 |  | 10 | 16 | 7.4 | 1.6 | 0.7306 | 3.8108 | 0.7306 | 0.7306 | 0.00093636 | 0.085474
RCBS |  |  |  | 0 | 10 | 0 | 0 | 0 | 0 | 0 | 0 | 0 | 0 | 74 | 0 | 0 | 0 | 0 | 0 | 0 | 8 | 0 | 0 | 0 | 0 | 0 | 8 | 0 | 0 | 0 | 0 | 0 | 97 | NMR | Fast quench |  |  |  |  | 100 | 0.08 | 0 | 0.1 | 0.74 | 0.97 |  | 7.4 | 0.8 | 0.9625 | 2.35 | 0.8 | 0.8 | 0.17 |  | 10 | 16 | 7.4 | 1.6 | 0.7306 | 3.8108 | 0.7306 | 0.7306 | 0.057312 | 0.31625
N26M0 |  |  |  | 7.7 | 14.9 | 0 | 0 | 0 | 0 | 0 | 0 | 26.1 | 0 | 51.3 | 0 | 0 | 0 | 0 | 0 | 0 | 0 | 0 | 0 | 0 | 0 | 0 | 0 | 0 | 0 | 0 | 0 | 0 | 57 | NMR | Fast quench | Tg+20C for 1.5h |  | Atm | quenched on fall plate | 100 | 0.261 | 0.077 | 0.149 | 0.513 | 0.57 |  | 2.2699 | 1.1549 | 0.64187 | 1.0675 | 0.62435 | 0.62435 | 0.054354 |  | 45.7 | 26.1 | 1.1225 | 0.57112 | 0.61133 | 0.65951 | 0.57112 | 0.57112 | 1.2454e-06 | 0.02636
N19M8 |  |  |  | 7.7 | 14.9 | 0 | 0 | 0 | 0 | 0 | 7.5 | 18.7 | 0 | 51.2 | 0 | 0 | 0 | 0 | 0 | 0 | 0 | 0 | 0 | 0 | 0 | 0 | 0 | 0 | 0 | 0 | 0 | 0 | 37 | NMR | Fast quench |  |  |  |  | 100 | 0.187 | 0.077 | 0.149 | 0.512 | 0.37 |  | 2.2655 | 0.82743 | 0.64159 | 1.0664 | 0.64159 | 0.64159 | 0.27159 |  | 45.7 | 22.45 | 1.1204 | 0.49125 | 0.61129 | 0.65842 | 0.49125 | 0.49125 | 0.014701 | 0.0014168
N13M13 |  |  |  | 7.7 | 14.9 | 0 | 0 | 0 | 0 | 0 | 13.1 | 13.1 | 0 | 51.2 | 0 | 0 | 0 | 0 | 0 | 0 | 0 | 0 | 0 | 0 | 0 | 0 | 0 | 0 | 0 | 0 | 0 | 0 | 24 | NMR | Fast quench |  |  |  |  | 100 | 0.131 | 0.077 | 0.149 | 0.512 | 0.24 |  | 2.2655 | 0.57965 | 0.64159 | 1.0664 | 0.57965 | 0.57965 | 0.33965 |  | 45.7 | 19.65 | 1.1204 | 0.42998 | 0.61129 | 0.65842 | 0.42998 | 0.42998 | 0.036092 | 0.028103
N8M19 |  |  |  | 7.7 | 14.9 | 0 | 0 | 0 | 0 | 0 | 18.7 | 7.5 | 0 | 51.2 | 0 | 0 | 0 | 0 | 0 | 0 | 0 | 0 | 0 | 0 | 0 | 0 | 0 | 0 | 0 | 0 | 0 | 0 | 7 | NMR | Fast quench |  |  |  |  | 100 | 0.075 | 0.077 | 0.149 | 0.512 | 0.07 |  | 2.2655 | 0.33186 | 0.64159 | 1.0664 | 0.33186 | 0.33186 | 0.26186 |  | 45.7 | 16.85 | 1.1204 | 0.36871 | 0.61129 | 0.65842 | 0.36871 | 0.36871 | 0.089227 | 0.114
N0M12 |  |  |  | 12.4 | 24.2 | 0 | 0 | 0 | 0 | 0 | 12.1 | 0 | 0 | 51.3 | 0 | 0 | 0 | 0 | 0 | 0 | 0 | 0 | 0 | 0 | 0 | 0 | 0 | 0 | 0 | 0 | 0 | 0 | 2 | NMR | Fast quench |  |  |  |  | 100 | 0 | 0.124 | 0.242 | 0.513 | 0.02 |  | 1.4016 | 0 | 0.5876 | 0.85041 | 0 | 0 | 0.02 |  | 73.8 | 6.05 | 0.69512 | 0.081978 | 0.60321 | 0.44495 | 0.081978 | 0.081978 | 0.0038413 | 0.15027
N19C8 |  |  |  | 7.7 | 14.9 | 7.5 | 0 | 0 | 0 | 0 | 0 | 18.7 | 0 | 51.2 | 0 | 0 | 0 | 0 | 0 | 0 | 0 | 0 | 0 | 0 | 0 | 0 | 0 | 0 | 0 | 0 | 0 | 0 | 46 | NMR | Fast quench |  |  |  |  | 100 | 0.187 | 0.077 | 0.149 | 0.512 | 0.46 |  | 2.2655 | 0.82743 | 0.64159 | 1.0664 | 0.64159 | 0.64159 | 0.18159 |  | 45.7 | 22.45 | 1.1204 | 0.49125 | 0.61129 | 0.65842 | 0.49125 | 0.49125 | 0.00097639 | 0.0027415
[41 empty] | 0 | 0 | 0 | 0 | 0
|  |  |  | 6.1611 | 6.4497 | 1.5431 | 0.34518 | 0.43947 | 1.2441 | 0 | 1.8934 | 25.834 | 0.27841 | 45.1109 | 0.7319 | 0 | 4.0356 | 0.87921 | 0 | 0 | 0 | 0 | 0 | 0 | 0 | 0 | 0 | 0 | 0 | 0 | 0 | 0 | 69.5 | [6 empty] | 94.946 | 0.27078 | 0.061611 | 0.064497 | 0.45111 | 0.695 | [9 empty] | 34.2719 | 30.8141 | 1.3163 | 0.89911 | 0.61501 | 0.75677 | 0.58169 | 0.58169
|  |  |  | 7.4276 | 15.4244 | 2.1209 | 0.22036 | 0.27822 | 0.7909 | 0 | 1.2041 | 20.1705 | 0.17817 | 44.1508 | 0.46956 | 0 | 2.5617 | 2.5683 | 0 | 0 | 0 | 0 | 0 | 0 | 0 | 0 | 0 | 0 | 0 | 0 | 0 | 0 | 69.7 | [6 empty] | 97.5655 | 0.20961 | 0.074276 | 0.15424 | 0.44151 | 0.697 | [9 empty] | 53.1848 | 23.9047 | 0.83014 | 0.44946 | 0.60577 | 0.51273 | 0.44946 | 0.44946
|  |  |  | 7.512 | 9.6101 | 8.0056 | 0.36755 | 0.46784 | 1.3218 | 0 | 2.0207 | 18.1354 | 0.29636 | 42.5684 | 0.78185 | 0 | 4.2925 | 0.89037 | 0 | 0 | 0 | 0 | 0 | 0 | 0 | 0 | 0 | 0 | 0 | 0 | 0 | 0 | 57.2 | [6 empty] | 96.2705 | 0.19457 | 0.07512 | 0.096101 | 0.42568 | 0.572 | [9 empty] | 42.9044 | 26.6166 | 0.99217 | 0.62037 | 0.60885 | 0.59407 | 0.60226 | 0.60226
|  |  |  | 5.7543 | 13.5231 | 3.1329 | 0.3 | 0.38211 | 1.082 | 0 | 1.6471 | 19.2359 | 0.24328 | 46.3261 | 0.63654 | 0 | 3.5019 | 0.58773 | 0 | 0 | 0 | 0 | 0 | 0 | 0 | 0 | 0 | 0 | 0 | 0 | 0 | 0 | 69.4 | [6 empty] | 96.3528 | 0.20318 | 0.057543 | 0.13523 | 0.46326 | 0.694 | [9 empty] | 38.7738 | 24.4587 | 1.1948 | 0.63081 | 0.6127 | 0.69578 | 0.6127 | 0.6127
|  |  |  | 4.6587 | 11.2335 | 3.8793 | 0.38952 | 0.49145 | 1.3885 | 0 | 2.118 | 17.6716 | 0.31039 | 44.6853 | 0.81688 | 0 | 4.5004 | 2.6929 | 0 | 0 | 0 | 0 | 0 | 0 | 0 | 0 | 0 | 0 | 0 | 0 | 0 | 0 | 56.7 | [6 empty] | 94.8364 | 0.1906 | 0.046587 | 0.11233 | 0.44685 | 0.567 | [9 empty] | 38.5537 | 24.309 | 1.159 | 0.63052 | 0.61202 | 0.67784 | 0.61202 | 0.61202
A0B0 |  |  |  | 0 | 0 | 0 | 0 | 0 | 0 | 0 | 9.7 | 24.2 | 0 | 66.1 | 0 | 0 | 0 | 0 | 0 | 0 | 0 | 0 | 0 | 0 | 0 | 0 | 0 | 0 | 0 | 0 | 0 | 0 | 0 | NMR | Fast quench |  |  |  |  | 100 | 0.242 | 0 | 0 | 0.661 | 0 |  | #DIV/0! | #DIV/0! | #DIV/0! | #DIV/0! | #DIV/0! | #DIV/0! | #DIV/0! |  |  |  | #DIV/0! | #DIV/0! | #DIV/0! | #DIV/0! | #DIV/0! | #DIV/0! | #DIV/0! | 0.16617
DPG0 |  |  |  | 14.3184 | 0 | 6.9266 | 0 | 0 | 0 | 0 | 7.8096 | 0 | 0 | 64.8706 | 0 | 0 | 0.69949 | 0 | 0 | 0 | 0 | 0 | 0 | 0 | 5.1704 | 0 | 0 | 0 | 0 | 0.088873 | 0.11612 | 0 | 0 | NMR | Air quench | 680 C for 2h |  | Atm |  | 99.795 | 0 | 0.14318 | 0 | 0.64871 | 0 |  | 4.5306 | 0 | 0.78316 | 1.6326 | 0 | 0 | 0 |  | 57.3896 | 10.303 | 1.1304 | 0.17953 | 0.61148 | 0.66344 | 0.17953 | 0.17953 | 0.03223 | 0.16617
LAWA44 | OL | 28.0125 | 0.85273 | 4.1257 | 8.6741 | 2.4078 | 0.0089283 | 2.9658 | 0.36016 | 0 | 3.3501 | 21.8945 | 0.01434 | 50.309 | 0.084752 | 1.6906 | 2.4679 | 1.6464 | 0 | 0 | 0 | 0 | 0 | 0 | 0 | 0 | 0 | 0 | 0 | 0 | 0 | 0 | 68 | XAFS | Air quench |  |  | Atm |  | 100 | 0.22255 | 0.041257 | 0.086741 | 0.50309 | 0.68 |  | 3.9304 | 1.7387 | 0.74565 | 1.4826 | 0.70273 | 0.70273 | 0.022726 |  | 30.1352 | 26.3675 | 1.6694 | 0.87497 | 0.62172 | 0.93406 | 0.62172 | 0.62172 | 0.0033966 | 0.074179
LAWABP1 | OL | 25.9617 | 0.83936 | 6.8657 | 9.3015 | 0 | 0.0092118 | 1.096 | 1.635 | 0 | 1.7369 | 22.5898 | 0.039455 | 48.8074 | 0.087444 | 2.1826 | 2.2366 | 2.9826 | 0 | 0 | 0 | 0 | 0.42972 | 0 | 0 | 0 | 0 | 0 | 0 | 0 | 0 | 0 | 70 | XAFS | Air quench |  |  |  |  | 100 | 0.24225 | 0.068657 | 0.093015 | 0.48807 | 0.7 |  | 3.0189 | 1.4984 | 0.68868 | 1.2547 | 0.6441 | 0.6441 | 0.055898 |  | 45.7492 | 26.3548 | 1.0668 | 0.57607 | 0.61027 | 0.63156 | 0.57607 | 0.57607 | 0.015358 | 0.085474
HLP-9 | OL | 23.8205 | 0.82217 | 4.4825 | 11.5178 | 0.011916 | 0.030774 | 2.2512 | 0.28375 | 0 | 2.4371 | 21.0877 | 0.023538 | 53.3597 | 0.058426 | 2.4514 | 1.207 | 0.79714 | 0 | 0 | 0 | 0 | 0 | 0 | 0 | 0 | 0 | 0 | 0 | 0 | 0 | 0 | 66 | XAFS | Air quench |  |  |  |  | 100 | 0.21371 | 0.044825 | 0.11518 | 0.5336 | 0.66 |  | 3.3349 | 1.3357 | 0.70843 | 1.3337 | 0.70808 | 0.70808 | 0.048085 |  | 31.8865 | 23.1995 | 1.6734 | 0.72756 | 0.6218 | 0.93606 | 0.6218 | 0.6218 | 0.0014596 | 0.063685
LAWE-1A | OL | 28.7259 | 0.83349 | 4.093 | 9.8272 | 2.4766 | 0 | 2.3563 | 2.7091 | 0 | 2.5122 | 21.028 | 0 | 49.1902 | 0 | 1.1993 | 2.9424 | 1.6656 | 0 | 0 | 0 | 0 | 0 | 0 | 0 | 0 | 0 | 0 | 0 | 0 | 0 | 0 | 67 | NMR | Air quench |  |  | Atm |  | 100 | 0.23737 | 0.04093 | 0.098272 | 0.4919 | 0.67 |  | 3.5337 | 1.7052 | 0.72086 | 1.3834 | 0.66497 | 0.66497 | 0.0050335 |  | 31.196 | 27.7027 | 1.5768 | 0.88802 | 0.61996 | 0.88756 | 0.61986 | 0.61986 | 0.0025144 | 0.068832
LAWE-95A | OL | 28.923 | 0.84733 | 3.7966 | 9.1156 | 7.8537 | 0 | 2.1857 | 0.16236 | 8.8779 | 4.0938 | 7.9352 | 0 | 50.5923 | 0 | 1.1124 | 2.7293 | 1.545 | 0 | 0 | 0 | 0 | 0 | 0 | 0 | 0 | 0 | 0 | 0 | 0 | 0 | 0 | 53 | NMR | Air quench |  |  |  |  | 100 | 0.16975 | 0.037966 | 0.091156 | 0.50592 | 0.53 |  | 3.9182 | 1.3147 | 0.74489 | 1.4795 | 0.74489 | 0.74489 | 0.21489 |  | 28.9369 | 24.3139 | 1.7484 | 0.84024 | 0.62322 | 0.97368 | 0.62322 | 0.62322 | 0.0086898 | 0.014972
LAWE-290A | OL |  |  | 3.9061 | 9.3786 | 6.9044 | 0 | 2.2488 | 0.060304 | 6.0092 | 2.4137 | 14.8535 | 0 | 48.6832 | 0 | 1.1445 | 2.8081 | 1.5896 | 0 | 0 | 0 | 0 | 0 | 0 | 0 | 0 | 0 | 0 | 0 | 0 | 0 | 0 | 56 | NMR | Air quench |  |  |  |  | 100 | 0.20923 | 0.039061 | 0.093786 | 0.48683 | 0.56 |  | 3.6646 | 1.575 | 0.72904 | 1.4162 | 0.70178 | 0.70178 | 0.14178 |  | 29.7718 | 26.9861 | 1.6352 | 0.90643 | 0.62107 | 0.91688 | 0.62107 | 0.62107 | 0.0037294 | 0.023213
NeB1 | OL |  |  | 20 | 5 | 0 | 0 | 0 | 0 | 0 | 0 | 25 | 0 | 50 | 0 | 0 | 0 | 0 | 0 | 0 | 0 | 0 | 0 | 0 | 0 | 0 | 0 | 0 | 0 | 0 | 0 | 0 | 12.7 | NMR | Air quench | Annealed at 570 °C for 2h |  | Atm |  | 100 | 0.25 | 0.2 | 0.05 | 0.5 | 0.127 |  | 2 | 1 | 0.625 | 1 | 0.625 | 0.625 | 0.498 |  | 85 | 25 | 0.58824 | 0.29412 | 0.60118 | 0.39129 | 0.29412 | 0.29412 | 0.027928 | 0.078759
NeB2 | OL | 25 | 0.83333 | 15 | 10 | 0 | 0 | 0 | 0 | 0 | 0 | 25 | 0 | 50 | 0 | 0 | 0 | 0 | 0 | 0 | 0 | 0 | 0 | 0 | 0 | 0 | 0 | 0 | 0 | 0 | 0 | 0 | 39.7 | NMR | Air quench |  |  |  |  | 100 | 0.25 | 0.15 | 0.1 | 0.5 | 0.397 |  | 2 | 1 | 0.625 | 1 | 0.625 | 0.625 | 0.228 |  | 70 | 25 | 0.71429 | 0.35714 | 0.60357 | 0.45457 | 0.35714 | 0.35714 | 0.0015886 | 0.00011323
NeB3 | OL | 25 | 0.76923 | 10 | 15 | 0 | 0 | 0 | 0 | 0 | 0 | 25 | 0 | 50 | 0 | 0 | 0 | 0 | 0 | 0 | 0 | 0 | 0 | 0 | 0 | 0 | 0 | 0 | 0 | 0 | 0 | 0 | 55.1 | NMR | Air quench |  |  |  |  | 100 | 0.25 | 0.1 | 0.15 | 0.5 | 0.551 |  | 2 | 1 | 0.625 | 1 | 0.625 | 0.625 | 0.074 |  | 55 | 25 | 0.90909 | 0.45455 | 0.60727 | 0.55236 | 0.45455 | 0.45455 | 0.0093035 | 0.020552
NeB4 | OL | 25 | 0.71429 | 5 | 20 | 0 | 0 | 0 | 0 | 0 | 0 | 25 | 0 | 50 | 0 | 0 | 0 | 0 | 0 | 0 | 0 | 0 | 0 | 0 | 0 | 0 | 0 | 0 | 0 | 0 | 0 | 0 | 62.2 | NMR | Air quench |  |  |  |  | 100 | 0.25 | 0.05 | 0.2 | 0.5 | 0.622 |  | 2 | 1 | 0.625 | 1 | 0.625 | 0.625 | 0.003 |  | 40 | 25 | 1.25 | 0.625 | 0.61375 | 0.7235 | 0.61375 | 0.61375 | 6.8062e-05 | 0.04595
1% Al | OL | 4.3 | 0.78141 | 1 | 20.7 | 0 | 0 | 0 | 0 | 0 | 0 | 4.3 | 0 | 74 | 0 | 0 | 0 | 0 | 0 | 0 | 0 | 0 | 0 | 0 | 0 | 0 | 0 | 0 | 0 | 0 | 0 | 0 | 12 | NMR | Slow cooled |  |  | Atm | Furnace cooled (30K/h) | 100 | 0.043 | 0.01 | 0.207 | 0.74 | 0.12 |  | 3.4101 | 0.19816 | 0.71313 | 1.3525 | 0.19816 | 0.19816 | 0.078157 |  | 24.7 | 4.3 | 2.996 | 0.17409 | 0.64692 | 1.6 | 0.17409 | 0.17409 | 0.0029256 | 0.082737
1.5% Al | XL OL Set |  |  | 1.5 | 20.6 | 0 | 0 | 0 | 0 | 0 | 0 | 4.28 | 0 | 73.62 | 0 | 0 | 0 | 0 | 0 | 0 | 0 | 0 | 0 | 0 | 0 | 0 | 0 | 0 | 0 | 0 | 0 | 0 | 11 | NMR | Slow cooled |  |  |  |  | 100 | 0.0428 | 0.015 | 0.206 | 0.7362 | 0.11 |  | 3.3312 | 0.19367 | 0.7082 | 1.3328 | 0.19367 | 0.19367 | 0.083665 |  | 26.6 | 4.28 | 2.7677 | 0.1609 | 0.64259 | 1.4854 | 0.1609 | 0.1609 | 0.002591 | 0.08859
2% Al | XL OL Set |  |  | 2 | 20.49 | 0 | 0 | 0 | 0 | 0 | 0 | 4.26 | 0 | 73.25 | 0 | 0 | 0 | 0 | 0 | 0 | 0 | 0 | 0 | 0 | 0 | 0 | 0 | 0 | 0 | 0 | 0 | 0 | 7 | NMR | Slow cooled |  |  |  |  | 100 | 0.0426 | 0.02 | 0.2049 | 0.7325 | 0.07 |  | 3.257 | 0.18942 | 0.70356 | 1.3143 | 0.18942 | 0.18942 | 0.11942 |  | 28.49 | 4.26 | 2.5711 | 0.14953 | 0.63885 | 1.3867 | 0.14953 | 0.14953 | 0.0063244 | 0.114
4% Al | XL OL Set |  |  | 4 | 20.07 | 0 | 0 | 0 | 0 | 0 | 0 | 4.17 | 0 | 71.76 | 0 | 0 | 0 | 0 | 0 | 0 | 0 | 0 | 0 | 0 | 0 | 0 | 0 | 0 | 0 | 0 | 0 | 0 | 2 | NMR | Slow cooled |  |  |  |  | 100 | 0.0417 | 0.04 | 0.2007 | 0.7176 | 0.02 |  | 2.9813 | 0.17324 | 0.68633 | 1.2453 | 0.17324 | 0.17324 | 0.15324 |  | 36.07 | 4.17 | 1.9895 | 0.11561 | 0.6278 | 1.0947 | 0.11561 | 0.11561 | 0.009141 | 0.15027
Lee-XMa0-non-enriched | XL OL Set |  |  | 25.0092 | 0 | 0 | 0 | 0 | 0 | 0 | 0 | 24.9836 | 0 | 50.0072 | 0 | 0 | 0 | 0 | 0 | 0 | 0 | 0 | 0 | 0 | 0 | 0 | 0 | 0 | 0 | 0 | 0 | 0 | 0 | NMR | Water quench |  |  |  | "quenched into glasses".. Treating as cold water quench based on https://www.sciencedirect.com/topics/engineering/melt-quenching | 100 | 0.24984 | 0.25009 | 0 | 0.50007 | 0 |  | 1.9996 | 0.99898 | 0.62497 | 0.99989 | 0.62497 | 0.62497 | 0.62497 |  | 100.0366 | 24.9836 | 0.49989 | 0.24974 | 0.5995 | 0.34694 | 0.24974 | 0.24974 | 0.062373 | 0.16617
Lee-XMa0.25-non-enriched | XL OL Set |  |  | 18.7463 | 6.2445 | 0 | 0 | 0 | 0 | 0 | 0 | 25.0503 | 0 | 49.9589 | 0 | 0 | 0 | 0 | 0 | 0 | 0 | 0 | 0 | 0 | 0 | 0 | 0 | 0 | 0 | 0 | 0 | 0 | 12 | NMR | Water quench |  |  |  |  | 100 | 0.2505 | 0.18746 | 0.062445 | 0.49959 | 0.12 |  | 1.9991 | 1.0024 | 0.62494 | 0.99977 | 0.6244 | 0.6244 | 0.5044 |  | 81.2297 | 25.0503 | 0.61503 | 0.30839 | 0.60169 | 0.40475 | 0.30839 | 0.30839 | 0.03549 | 0.082737
Lee-Xa0.5-non-enriched | XL OL Set |  |  | 12.4804 | 12.5067 | 0 | 0 | 0 | 0 | 0 | 0 | 24.9622 | 0 | 50.0507 | 0 | 0 | 0 | 0 | 0 | 0 | 0 | 0 | 0 | 0 | 0 | 0 | 0 | 0 | 0 | 0 | 0 | 0 | 38 | NMR | Water quench |  |  |  |  | 100 | 0.24962 | 0.1248 | 0.12507 | 0.50051 | 0.38 |  | 2.0031 | 0.999 | 0.62519 | 1.0008 | 0.62519 | 0.62519 | 0.24519 |  | 62.4284 | 24.9622 | 0.80173 | 0.39985 | 0.60523 | 0.49847 | 0.39985 | 0.39985 | 0.00039413 | 0.00076402
Lee-XMa0.75-non-enriched | XL OL Set |  |  | 6.2437 | 18.7557 | 0 | 0 | 0 | 0 | 0 | 0 | 25.0499 | 0 | 49.9508 | 0 | 0 | 0 | 0 | 0 | 0 | 0 | 0 | 0 | 0 | 0 | 0 | 0 | 0 | 0 | 0 | 0 | 0 | 51 | NMR | Water quench |  |  |  |  | 100 | 0.2505 | 0.062437 | 0.18756 | 0.49951 | 0.51 |  | 1.9981 | 1.002 | 0.62488 | 0.99952 | 0.62436 | 0.62436 | 0.11436 |  | 43.7303 | 25.0499 | 1.1422 | 0.57283 | 0.6117 | 0.66941 | 0.57283 | 0.57283 | 0.0039471 | 0.010477
Lee-XMa1-non-enriched | XL OL Set |  |  | 0 | 25.0451 | 0 | 0 | 0 | 0 | 0 | 0 | 24.9832 | 0 | 49.9717 | 0 | 0 | 0 | 0 | 0 | 0 | 0 | 0 | 0 | 0 | 0 | 0 | 0 | 0 | 0 | 0 | 0 | 0 | 57 | NMR | Water quench |  |  |  |  | 100 | 0.24983 | 0 | 0.25045 | 0.49972 | 0.57 |  | 1.9953 | 0.99753 | 0.6247 | 0.99882 | 0.6247 | 0.6247 | 0.054705 |  | 25.0451 | 24.9832 | 1.9953 | 0.99753 | 0.62791 | 1.0976 | 0.62791 | 0.62791 | 0.0033536 | 0.02636
Lee-XRd0.1-non-enriched | XL OL Set |  |  | 11.2449 | 1.2165 | 0 | 0 | 0 | 0 | 0 | 0 | 12.508 | 0 | 75.0306 | 0 | 0 | 0 | 0 | 0 | 0 | 0 | 0 | 0 | 0 | 0 | 0 | 0 | 0 | 0 | 0 | 0 | 0 | 0 | NMR | Water quench |  |  |  |  | 100 | 0.12508 | 0.11245 | 0.012165 | 0.75031 | 0 |  | 6.021 | 1.0037 | 0.87631 | 2.0053 | 0.87631 | 0.87631 | 0.87631 |  | 46.1963 | 12.508 | 1.6242 | 0.27076 | 0.62086 | 0.91133 | 0.27076 | 0.27076 | 0.073309 | 0.16617
Lee-XRd0.25-non-enriched | XL OL Set |  |  | 9.3687 | 3.1522 | 0 | 0 | 0 | 0 | 0 | 0 | 12.4966 | 0 | 74.9825 | 0 | 0 | 0 | 0 | 0 | 0 | 0 | 0 | 0 | 0 | 0 | 0 | 0 | 0 | 0 | 0 | 0 | 0 | 28 | NMR | Water quench |  |  |  |  | 100 | 0.12497 | 0.093687 | 0.031522 | 0.74982 | 0.28 |  | 5.9886 | 0.99806 | 0.87429 | 1.9971 | 0.87429 | 0.87429 | 0.59429 |  | 40.627 | 12.4966 | 1.8456 | 0.30759 | 0.62507 | 1.0225 | 0.30759 | 0.30759 | 0.00076144 | 0.016292
Lee-XRd0.5-non-enriched | XL OL Set |  |  | 6.2307 | 6.2967 | 0 | 0 | 0 | 0 | 0 | 0 | 12.5053 | 0 | 74.9673 | 0 | 0 | 0 | 0 | 0 | 0 | 0 | 0 | 0 | 0 | 0 | 0 | 0 | 0 | 0 | 0 | 0 | 0 | 48 | NMR | Water quench |  |  |  |  | 100 | 0.12505 | 0.062307 | 0.062967 | 0.74967 | 0.48 |  | 5.9843 | 0.99823 | 0.87402 | 1.9961 | 0.87402 | 0.87402 | 0.39402 |  | 31.2196 | 12.5053 | 2.4013 | 0.40056 | 0.63562 | 1.3014 | 0.40056 | 0.40056 | 0.0063109 | 0.0052358
Lee-XRd0.75-non-enriched | XL OL Set |  |  | 3.1272 | 9.3398 | 0 | 0 | 0 | 0 | 0 | 0 | 12.5083 | 0 | 75.0247 | 0 | 0 | 0 | 0 | 0 | 0 | 0 | 0 | 0 | 0 | 0 | 0 | 0 | 0 | 0 | 0 | 0 | 0 | 52 | NMR | Water quench |  |  |  |  | 100 | 0.12508 | 0.031272 | 0.093398 | 0.75025 | 0.52 |  | 6.0179 | 1.0033 | 0.87612 | 2.0045 | 0.87612 | 0.87612 | 0.35612 |  | 21.8485 | 12.5083 | 3.4339 | 0.5725 | 0.65524 | 1.8198 | 0.5725 | 0.5725 | 0.0027563 | 0.012625
DPG2 |  |  |  | 12.9259 | 1.9123 | 6.8846 | 0 | 0 | 0 | 0 | 7.7622 | 0 | 0 | 64.4771 | 0 | 0 | 0.69525 | 0 | 0 | 0 | 0 | 0 | 0 | 0 | 5.139 | 0 | 0 | 0 | 0 | 0.088333 | 0.11542 | 0 | 0 | NMR | Air quench |  |  |  |  | 99.7962 | 0 | 0.12926 | 0.019123 | 0.64477 | 0 |  | 4.3454 | 0 | 0.77159 | 1.5863 | 0 | 0 | 0 |  | 53.7312 | 10.2405 | 1.2 | 0.19059 | 0.6128 | 0.6984 | 0.19059 | 0.19059 | 0.036324 | 0.16617
DPG4 |  |  |  | 11.5502 | 3.8015 | 6.8431 | 0 | 0 | 0 | 0 | 7.7154 | 0 | 0 | 64.0883 | 0 | 0 | 0.69106 | 0 | 0 | 0 | 0 | 0 | 0 | 0 | 5.1081 | 0 | 0 | 0 | 0 | 0.087801 | 0.11472 | 0 | 0 | NMR | Air quench |  |  |  |  | 99.7975 | 0 | 0.1155 | 0.038015 | 0.64088 | 0 |  | 4.1747 | 0 | 0.76092 | 1.5437 | 0 | 0 | 0 |  | 50.1168 | 10.1788 | 1.2788 | 0.2031 | 0.6143 | 0.73795 | 0.2031 | 0.2031 | 0.04125 | 0.16617
DPG6 |  |  |  | 10.1909 | 5.668 | 6.802 | 0 | 0 | 0 | 0 | 7.6691 | 0 | 0 | 63.7042 | 0 | 0 | 0.68692 | 0 | 0 | 0 | 0 | 0 | 0 | 0 | 5.0774 | 0 | 0 | 0 | 0 | 0.087275 | 0.11404 | 0 | 0 | NMR | Air quench |  |  |  |  | 99.7987 | 0 | 0.10191 | 0.05668 | 0.63704 | 0 |  | 4.0169 | 0 | 0.75106 | 1.5042 | 0 | 0 | 0 |  | 46.5458 | 10.1178 | 1.3686 | 0.21737 | 0.616 | 0.78305 | 0.21737 | 0.21737 | 0.047251 | 0.16617
DPG8 |  |  |  | 8.8479 | 7.5124 | 6.7615 | 0 | 0 | 0 | 0 | 7.6234 | 0 | 0 | 63.3246 | 0 | 0 | 0.68282 | 0 | 0 | 0 | 0 | 0 | 0 | 0 | 5.0472 | 0 | 0 | 0 | 0 | 0.086755 | 0.11336 | 0 | 17 | NMR | Air quench |  |  |  |  | 99.7999 | 0 | 0.088479 | 0.075124 | 0.63325 | 0.17 |  | 3.8706 | 0 | 0.74191 | 1.4677 | 0 | 0 | 0.17 |  | 43.0174 | 10.0575 | 1.4721 | 0.2338 | 0.61797 | 0.83498 | 0.2338 | 0.2338 | 0.0040705 | 0.056473
5x-0.2y | 1 | 0 | 0 | 0 | 4 | 0 | 0 | 0 | 0 | 0 | 0 | 0 | 36 | 0 | 0 | 0 | 40 | 0 | 0 | 0 | 0 | 0 | 0 | 0 | 0 | 20 | 0 | 0 | 0 | 0 | 0 | 0 | 100 | NMR | Air quench | Annealed at 5 °C below Tg |  | Atm |  | 100 | 0 | 0 | 0.04 | 0 | 1 |  | 0 | 0 | 0.5 | 0.5 | 0 | 0 | 1 |  | 29.2 | 20 | 0 | 0.68493 | 0.59 | 0.096 | 0.39369 | 0.39369 | 0.36761 | 0.35089
10x-0.2y | 1 | 0 | 0 | 0 | 8 | 0 | 0 | 0 | 0 | 0 | 0 | 0 | 32 | 0 | 0 | 0 | 40 | 0 | 0 | 0 | 0 | 0 | 0 | 0 | 0 | 20 | 0 | 0 | 0 | 0 | 0 | 0 | 94.1 | NMR | Air quench |  |  |  |  | 100 | 0 | 0 | 0.08 | 0 | 0.941 |  | 0 | 0 | 0.5 | 0.5 | 0 | 0 | 0.941 |  | 30.4 | 20 | 0 | 0.65789 | 0.59 | 0.096 | 0.4027 | 0.4027 | 0.28977 | 0.28447
15x-0.2y | 1 | 0 | 0 | 0 | 12 | 0 | 0 | 0 | 0 | 0 | 0 | 0 | 28 | 0 | 0 | 0 | 40 | 0 | 0 | 0 | 0 | 0 | 0 | 0 | 0 | 20 | 0 | 0 | 0 | 0 | 0 | 0 | 90.5 | NMR | Air quench |  |  |  |  | 100 | 0 | 0 | 0.12 | 0 | 0.905 |  | 0 | 0 | 0.5 | 0.5 | 0 | 0 | 0.905 |  | 31.6 | 20 | 0 | 0.63291 | 0.59 | 0.096 | 0.41103 | 0.41103 | 0.24401 | 0.24737
5x-0.4y | 1 | 0 | 0 | 0 | 3 | 0 | 0 | 0 | 0 | 0 | 0 | 0 | 27 | 0 | 0 | 0 | 30 | 0 | 0 | 0 | 0 | 0 | 0 | 0 | 0 | 40 | 0 | 0 | 0 | 0 | 0 | 0 | 100 | NMR | Air quench |  |  |  |  | 100 | 0 | 0 | 0.03 | 0 | 1 |  | 0 | 0 | 0.5 | 0.5 | 0 | 0 | 1 |  | 21.9 | 15 | 0 | 0.68493 | 0.59 | 0.096 | 0.39369 | 0.39369 | 0.36761 | 0.35089
10x-0.4y | 1 | 0 | 0 | 0 | 6 | 0 | 0 | 0 | 0 | 0 | 0 | 0 | 24 | 0 | 0 | 0 | 30 | 0 | 0 | 0 | 0 | 0 | 0 | 0 | 0 | 40 | 0 | 0 | 0 | 0 | 0 | 0 | 93 | NMR | Air quench |  |  |  |  | 100 | 0 | 0 | 0.06 | 0 | 0.93 |  | 0 | 0 | 0.5 | 0.5 | 0 | 0 | 0.93 |  | 22.8 | 15 | 0 | 0.65789 | 0.59 | 0.096 | 0.4027 | 0.4027 | 0.27804 | 0.27286
15x-0.4y | 1 | 0 | 0 | 0 | 9 | 0 | 0 | 0 | 0 | 0 | 0 | 0 | 21 | 0 | 0 | 0 | 30 | 0 | 0 | 0 | 0 | 0 | 0 | 0 | 0 | 40 | 0 | 0 | 0 | 0 | 0 | 0 | 91.4 | NMR | Air quench |  |  |  |  | 100 | 0 | 0 | 0.09 | 0 | 0.914 |  | 0 | 0 | 0.5 | 0.5 | 0 | 0 | 0.914 |  | 23.7 | 15 | 0 | 0.63291 | 0.59 | 0.096 | 0.41103 | 0.41103 | 0.25298 | 0.2564
5x-0.6y | 1 | 0 | 0 | 0 | 2 | 0 | 0 | 0 | 0 | 0 | 0 | 0 | 18 | 0 | 0 | 0 | 20 | 0 | 0 | 0 | 0 | 0 | 0 | 0 | 0 | 60 | 0 | 0 | 0 | 0 | 0 | 0 | 100 | NMR | Air quench |  |  |  |  | 100 | 0 | 0 | 0.02 | 0 | 1 |  | 0 | 0 | 0.5 | 0.5 | 0 | 0 | 1 |  | 14.6 | 10 | 0 | 0.68493 | 0.59 | 0.096 | 0.39369 | 0.39369 | 0.36761 | 0.35089
10x-0.6y | 1 | 0 | 0 | 0 | 4 | 0 | 0 | 0 | 0 | 0 | 0 | 0 | 16 | 0 | 0 | 0 | 20 | 0 | 0 | 0 | 0 | 0 | 0 | 0 | 0 | 60 | 0 | 0 | 0 | 0 | 0 | 0 | 94.8 | NMR | Air quench |  |  |  |  | 100 | 0 | 0 | 0.04 | 0 | 0.948 |  | 0 | 0 | 0.5 | 0.5 | 0 | 0 | 0.948 |  | 15.2 | 10 | 0 | 0.65789 | 0.59 | 0.096 | 0.4027 | 0.4027 | 0.29735 | 0.29199
15x-0.6y | 1 | 0 | 0 | 0 | 6 | 0 | 0 | 0 | 0 | 0 | 0 | 0 | 14 | 0 | 0 | 0 | 20 | 0 | 0 | 0 | 0 | 0 | 0 | 0 | 0 | 60 | 0 | 0 | 0 | 0 | 0 | 0 | 90.6 | NMR | Air quench |  |  |  | Fast quenched | 100 | 0 | 0 | 0.06 | 0 | 0.906 |  | 0 | 0 | 0.5 | 0.5 | 0 | 0 | 0.906 |  | 15.8 | 10 | 0 | 0.63291 | 0.59 | 0.096 | 0.41103 | 0.41103 | 0.245 | 0.24836

## Bernstein model
Glass Name | Outlier | Alk+AE | Si/(Si+B+P+Te) | Al2O3 | B2O3 | CaO | Cr2O3 | Fe2O3 | K2O | Li2O | MgO | Na2O | P2O5 | SiO2 | SO3 | TiO2 | ZnO | ZrO2 | BaO | Bi2O3 | Cs2O | HfO2 | La2O3 | PbO | SrO | TeO2 | Rb2O | UO3 | Y2O3 | SnO2 | Sb2O3 | CoO | N4 % | Method | Cooling rate | Annealing | Sample form | Pressure | Note | sum | Alk=[Cs,K,Na,Li]2O | Al2O3 | B2O3 | SiO2 | N4 | du-stebbins | K'=[SiO2]/([B2O3]+[Al2O3]) | R'=([Alk])/([B2O3]+[Al2O3]) | R'max=0.5+K'/16 | R'D1=0.5+K'/4 | N'4 | Adj N'4 | abs Res | Modified | for K'' | for R'' | K''=([SiO2]+e[TeO2])/(a[B2O3]+b[Al2O3]+c[P2O5]+...) | R''=([Na2O]+x[Li2O]+...)/(a[B2O3]+b[Al2O3]+...) | R''max=m+K''*n | N''4 | Adj N''4 | squares | var |  | Modified |  | valence
S462.6(5) | 1 | 51.3 | 0.85216 | 0 | 4.6 | 26.7 | 0 | 0 | 0 | 0 | 0 | 24.6 | 2.6 | 41.5 | 0 | 0 | 0 | 0 | 0 | 0 | 0 | 0 | 0 | 0 | 0 | 0 | 0 | 0 | 0 | 0 | 0 | 0 | 16.9 | NMR | Water quench |  | Powder | Atm. |  | 100 | 0.246 | 0 | 0.046 | 0.415 | 0.169 |  | 9.0217 | 5.3478 | 1.0639 | 2.7554 | 0.73022 | 0.73022 | 0.56122 |  | 7.2 | 37.95 | 5.7639 | 5.2708 | 0.77583 | 0.31896 | 0.31896 | 0.022489 | 0.056949 |  | K'' coef
S462.6(9) | 1 | 51.3 | 0.7577 | 0 | 9.2 | 26.7 | 0 | 0 | 0 | 0 | 0 | 24.6 | 2.6 | 36.9 | 0 | 0 | 0 | 0 | 0 | 0 | 0 | 0 | 0 | 0 | 0 | 0 | 0 | 0 | 0 | 0 | 0 | 0 | 26 | NMR | Water quench |  |  |  |  | 100 | 0.246 | 0 | 0.092 | 0.369 | 0.26 |  | 4.0109 | 2.6739 | 0.75068 | 1.5027 | 0.55566 | 0.55566 | 0.29566 |  | 11.8 | 37.95 | 3.1271 | 3.2161 | 0.61763 | 0.34382 | 0.34382 | 0.0070253 | 0.021798 | a | B2O3 | 1
S462.6(14) | 1 | 51.3 | 0.66255 | 0 | 13.8 | 26.7 | 0 | 0 | 0 | 0 | 0 | 24.6 | 2.6 | 32.2 | 0 | 0 | 0 | 0 | 0 | 0 | 0 | 0 | 0 | 0 | 0 | 0 | 0 | 0 | 0 | 0 | 0 | 0 | 29.5 | NMR | Water quench |  |  |  |  | 99.9 | 0.246 | 0 | 0.138 | 0.322 | 0.295 |  | 2.3333 | 1.7826 | 0.64583 | 1.0833 | 0.50687 | 0.50687 | 0.21187 |  | 16.4 | 37.95 | 1.9634 | 2.314 | 0.5478 | 0.3647 | 0.3647 | 0.0048586 | 0.012688 | b | Al2O3 | 4
S462.6(18) | 1 | 51.3 | 0.56879 | 0 | 18.4 | 26.7 | 0 | 0 | 0 | 0 | 0 | 24.6 | 2.6 | 27.7 | 0 | 0 | 0 | 0 | 0 | 0 | 0 | 0 | 0 | 0 | 0 | 0 | 0 | 0 | 0 | 0 | 0 | 0 | 31.6 | NMR | Water quench |  |  |  |  | 100 | 0.246 | 0 | 0.184 | 0.277 | 0.316 |  | 1.5054 | 1.337 | 0.59409 | 0.87636 | 0.49001 | 0.49001 | 0.17401 |  | 21 | 37.95 | 1.319 | 1.8071 | 0.50914 | 0.38087 | 0.38087 | 0.0042078 | 0.0083981 | c | P2O5 | 1
S462.6(28) | 1 | 51.3 | 0.37782 | 0 | 27.7 | 26.7 | 0 | 0 | 0 | 0 | 0 | 24.6 | 2.6 | 18.4 | 0 | 0 | 0 | 0 | 0 | 0 | 0 | 0 | 0 | 0 | 0 | 0 | 0 | 0 | 0 | 0 | 0 | 0 | 33.5 | NMR | Water quench |  |  |  |  | 100 | 0.246 | 0 | 0.277 | 0.184 | 0.335 |  | 0.66426 | 0.88809 | 0.54152 | 0.66606 | 0.48135 | 0.48135 | 0.14635 |  | 30.3 | 37.95 | 0.60726 | 1.2525 | 0.46644 | 0.39659 | 0.39659 | 0.0037934 | 0.0052767 | d | Fe2O3 | 0
S462.6(37) | 1 | 51.3 | 0.18891 | 0 | 36.9 | 26.7 | 0 | 0 | 0 | 0 | 0 | 24.6 | 2.6 | 9.2 | 0 | 0 | 0 | 0 | 0 | 0 | 0 | 0 | 0 | 0 | 0 | 0 | 0 | 0 | 0 | 0 | 0 | 0 | 34 | NMR | Water quench |  |  |  |  | 100 | 0.246 | 0 | 0.369 | 0.092 | 0.34 |  | 0.24932 | 0.66667 | 0.51558 | 0.56233 | 0.4837 | 0.4837 | 0.1437 |  | 39.5 | 37.95 | 0.23291 | 0.96076 | 0.44397 | 0.4004 | 0.4004 | 0.0036485 | 0.0045753 | e | TiO2 | 0
S462.6(46) | 1 | 51.3 | 0 | 0 | 46.1 | 26.7 | 0 | 0 | 0 | 0 | 0 | 24.6 | 2.6 | 0 | 0 | 0 | 0 | 0 | 0 | 0 | 0 | 0 | 0 | 0 | 0 | 0 | 0 | 0 | 0 | 0 | 0 | 0 | 33.4 | NMR | Water quench |  |  |  |  | 100 | 0.246 | 0 | 0.461 | 0 | 0.334 |  | 0 | 0.53362 | 0.5 | 0.5 | 0.48879 | 0.48879 | 0.15479 |  | 48.7 | 37.95 | 0 | 0.77926 | 0.43 | 0.3985 | 0.3985 | 0.0041605 | 0.005423 | f | ZrO2 | 2
S464.0(2) | 1 | 47.4 | 0.87833 | 0 | 2.4 | 23.3 | 0 | 0 | 0 | 0 | 0 | 24.1 | 4 | 46.2 | 0 | 0 | 0 | 0 | 0 | 0 | 0 | 0 | 0 | 0 | 0 | 0 | 0 | 0 | 0 | 0 | 0 | 0 | 36.5 | NMR | Water quench |  |  |  |  | 100 | 0.241 | 0 | 0.024 | 0.462 | 0.365 |  | 19.25 | 10.0417 | 1.7031 | 5.3125 | 1.1978 | 1 | 0.635 |  | 6.4 | 35.75 | 7.2188 | 5.5859 | 0.86312 | 0.45252 | 0.45252 | 0.0076596 | 0.0018182 | g | HfO2 | 0
S464.0(5) | 1 | 47.4 | 0.8308 | 0 | 4.9 | 23.3 | 0 | 0 | 0 | 0 | 0 | 24.1 | 4 | 43.7 | 0 | 0 | 0 | 0 | 0 | 0 | 0 | 0 | 0 | 0 | 0 | 0 | 0 | 0 | 0 | 0 | 0 | 0 | 38.8 | NMR | Water quench |  |  |  |  | 100 | 0.241 | 0 | 0.049 | 0.437 | 0.388 |  | 8.9184 | 4.9184 | 1.0574 | 2.7296 | 0.77477 | 0.77477 | 0.38677 |  | 8.9 | 35.75 | 4.9101 | 4.0169 | 0.72461 | 0.4354 | 0.4354 | 0.0022471 | 0.00038577 | h | Cr2O3 | 0
S464.0(7) | 1 | 47.4 | 0.78517 | 0 | 7.3 | 23.3 | 0 | 0 | 0 | 0 | 0 | 24.1 | 4 | 41.3 | 0 | 0 | 0 | 0 | 0 | 0 | 0 | 0 | 0 | 0 | 0 | 0 | 0 | 0 | 0 | 0 | 0 | 0 | 41.1 | NMR | Water quench |  |  |  |  | 100 | 0.241 | 0 | 0.073 | 0.413 | 0.411 |  | 5.6575 | 3.3014 | 0.8536 | 1.9144 | 0.64745 | 0.64745 | 0.23645 |  | 11.3 | 35.75 | 3.6549 | 3.1637 | 0.64929 | 0.43038 | 0.43038 | 0.00037545 | 1.1283e-05 | i | TeO2 | 0 |  | 0
S464.0(10) | 1 | 47.4 | 0.73954 | 0 | 9.7 | 23.3 | 0 | 0 | 0 | 0 | 0 | 24.1 | 4 | 38.9 | 0 | 0 | 0 | 0 | 0 | 0 | 0 | 0 | 0 | 0 | 0 | 0 | 0 | 0 | 0 | 0 | 0 | 0 | 42.4 | NMR | Water quench |  |  |  |  | 100 | 0.241 | 0 | 0.097 | 0.389 | 0.424 |  | 4.0103 | 2.4845 | 0.75064 | 1.5026 | 0.58712 | 0.58712 | 0.16312 |  | 13.7 | 35.75 | 2.8394 | 2.6095 | 0.60036 | 0.42913 | 0.42913 | 2.635e-05 | 0.00026762 | j | SnO2 | 0 |  | 1
S464.0(15) | 1 | 47.4 | 0.64639 | 0 | 14.6 | 23.3 | 0 | 0 | 0 | 0 | 0 | 24.1 | 4 | 34 | 0 | 0 | 0 | 0 | 0 | 0 | 0 | 0 | 0 | 0 | 0 | 0 | 0 | 0 | 0 | 0 | 0 | 0 | 43.2 | NMR | Water quench |  |  |  |  | 100 | 0.241 | 0 | 0.146 | 0.34 | 0.432 |  | 2.3288 | 1.6507 | 0.64555 | 1.0822 | 0.53251 | 0.53251 | 0.10051 |  | 18.6 | 35.75 | 1.828 | 1.922 | 0.53968 | 0.42933 | 0.42933 | 7.1488e-06 | 0.00059336 | k | Sb2O3 | 0
S464.0(19) | 1 | 47.4 | 0.55513 | 0 | 19.4 | 23.3 | 0 | 0 | 0 | 0 | 0 | 24.1 | 4 | 29.2 | 0 | 0 | 0 | 0 | 0 | 0 | 0 | 0 | 0 | 0 | 0 | 0 | 0 | 0 | 0 | 0 | 0 | 0 | 43.3 | NMR | Water quench |  |  |  |  | 100 | 0.241 | 0 | 0.194 | 0.292 | 0.433 |  | 1.5052 | 1.2423 | 0.59407 | 0.87629 | 0.51137 | 0.51137 | 0.078368 |  | 23.4 | 35.75 | 1.2479 | 1.5278 | 0.50487 | 0.42901 | 0.42901 | 1.5955e-05 | 0.00064308 | l | SO3 | 0
S464.0(24) | 1 | 47.4 | 0.46198 | 0 | 24.3 | 23.3 | 0 | 0 | 0 | 0 | 0 | 24.1 | 4 | 24.3 | 0 | 0 | 0 | 0 | 0 | 0 | 0 | 0 | 0 | 0 | 0 | 0 | 0 | 0 | 0 | 0 | 0 | 0 | 43.3 | NMR | Water quench |  |  |  |  | 100 | 0.241 | 0 | 0.243 | 0.243 | 0.433 |  | 1 | 0.99177 | 0.5625 | 0.75 | 0.50206 | 0.50206 | 0.069058 |  | 28.3 | 35.75 | 0.85866 | 1.2633 | 0.48152 | 0.42725 | 0.42725 | 3.3044e-05 | 0.00064308 | m | UO3 | 0.2 | 5
S464.0(39) | 1 | 47.4 | 0.18441 | 0 | 38.9 | 23.3 | 0 | 0 | 0 | 0 | 0 | 24.1 | 4 | 9.7 | 0 | 0 | 0 | 0 | 0 | 0 | 0 | 0 | 0 | 0 | 0 | 0 | 0 | 0 | 0 | 0 | 0 | 0 | 41.9 | NMR | Water quench |  |  |  |  | 100 | 0.241 | 0 | 0.389 | 0.097 | 0.419 |  | 0.24936 | 0.61954 | 0.51558 | 0.56234 | 0.4981 | 0.4981 | 0.079104 |  | 42.9 | 35.75 | 0.22611 | 0.83333 | 0.44357 | 0.41622 | 0.41622 | 7.7355e-06 | 0.00012903 |  | R'' coef
BN0.11 | 1 | 10 | 0 | 0 | 90 | 0 | 0 | 0 | 0 | 0 | 0 | 10 | 0 | 0 | 0 | 0 | 0 | 0 | 0 | 0 | 0 | 0 | 0 | 0 | 0 | 0 | 0 | 0 | 0 | 0 | 0 | 0 | 11.6 | NMR | Water quench |  | Powder | Atm. |  | 100 | 0.1 | 0 | 0.9 | 0 | 0.116 |  | 0 | 0.11111 | 0.5 | 0.5 | 0.11111 | 0.11111 | 0.0048889 |  | 90 | 10 | 0 | 0.11111 | 0.43 | 0.11111 | 0.11111 | 2.3901e-05 | 0.085054 | x | Li2O | 1 | 1
BN0.25 | 1 | 20 | 0 | 0 | 80 | 0 | 0 | 0 | 0 | 0 | 0 | 20 | 0 | 0 | 0 | 0 | 0 | 0 | 0 | 0 | 0 | 0 | 0 | 0 | 0 | 0 | 0 | 0 | 0 | 0 | 0 | 0 | 32 | NMR | Water quench |  |  |  |  | 100 | 0.2 | 0 | 0.8 | 0 | 0.32 |  | 0 | 0.25 | 0.5 | 0.5 | 0.25 | 0.25 | 0.07 |  | 80 | 20 | 0 | 0.25 | 0.43 | 0.25 | 0.25 | 0.0049 | 0.0076809 | y | K2O | 1 | 1
BN0.50 | 1 | 33.3 | 0 | 0 | 66.7 | 0 | 0 | 0 | 0 | 0 | 0 | 33.3 | 0 | 0 | 0 | 0 | 0 | 0 | 0 | 0 | 0 | 0 | 0 | 0 | 0 | 0 | 0 | 0 | 0 | 0 | 0 | 0 | 43 | NMR | Water quench |  |  |  |  | 100 | 0.333 | 0 | 0.667 | 0 | 0.43 |  | 0 | 0.49925 | 0.5 | 0.5 | 0.49925 | 0.49925 | 0.06925 |  | 66.7 | 33.3 | 0 | 0.49925 | 0.43 | 0.40696 | 0.40696 | 0.00053071 | 0.00049993 | z | Cs2O | 1 | 1
BN0.67 | 1 | 40 | 0 | 0 | 60 | 0 | 0 | 0 | 0 | 0 | 0 | 40 | 0 | 0 | 0 | 0 | 0 | 0 | 0 | 0 | 0 | 0 | 0 | 0 | 0 | 0 | 0 | 0 | 0 | 0 | 0 | 0 | 43.8 | NMR | Water quench |  |  |  |  | 100 | 0.4 | 0 | 0.6 | 0 | 0.438 |  | 0 | 0.66667 | 0.5 | 0.5 | 0.44444 | 0.44444 | 0.0064444 |  | 60 | 40 | 0 | 0.66667 | 0.43 | 0.40766 | 0.40766 | 0.00092053 | 0.00092167 |  | Rb2O | 1 | 1
NBS2-0.25(33) | 1 | 7.7 | 0.66631 | 0 | 30.8 | 0 | 0 | 0 | 0 | 0 | 0 | 7.7 | 0 | 61.5 | 0 | 0 | 0 | 0 | 0 | 0 | 0 | 0 | 0 | 0 | 0 | 0 | 0 | 0 | 0 | 0 | 0 | 0 | 23 | NMR | Water quench |  |  |  |  | 100 | 0.077 | 0 | 0.308 | 0.615 | 0.23 |  | 1.9968 | 0.25 | 0.6248 | 0.99919 | 0.25 | 0.25 | 0.02 |  | 30.8 | 7.7 | 1.9968 | 0.25 | 0.54981 | 0.25 | 0.25 | 0.0004 | 0.031556 |  | CaO | 0.5 | 2
NBS2-0.50(33) | 1 | 14.3 | 0.66628 | 0 | 28.6 | 0 | 0 | 0 | 0 | 0 | 0 | 14.3 | 0 | 57.1 | 0 | 0 | 0 | 0 | 0 | 0 | 0 | 0 | 0 | 0 | 0 | 0 | 0 | 0 | 0 | 0 | 0 | 0 | 45 | NMR | Water quench |  |  |  |  | 100 | 0.143 | 0 | 0.286 | 0.571 | 0.45 |  | 1.9965 | 0.5 | 0.62478 | 0.99913 | 0.5 | 0.5 | 0.05 |  | 28.6 | 14.3 | 1.9965 | 0.5 | 0.54979 | 0.5 | 0.5 | 0.0025 | 0.0017943 |  | MgO | 0.5 | 2
NBS2-0.75(33) | 1 | 20 | 0.66625 | 0 | 26.7 | 0 | 0 | 0 | 0 | 0 | 0 | 20 | 0 | 53.3 | 0 | 0 | 0 | 0 | 0 | 0 | 0 | 0 | 0 | 0 | 0 | 0 | 0 | 0 | 0 | 0 | 0 | 0 | 58.1 | NMR | Water quench |  |  |  |  | 100 | 0.2 | 0 | 0.267 | 0.533 | 0.581 |  | 1.9963 | 0.74906 | 0.62477 | 0.99906 | 0.62477 | 0.62477 | 0.043766 |  | 26.7 | 20 | 1.9963 | 0.74906 | 0.54978 | 0.54944 | 0.54944 | 0.00099591 | 0.030053 |  | SrO | 0.5 | 2
NBS2-2.50(33) | 1 | 45.4 | 0.66667 | 0 | 18.2 | 0 | 0 | 0 | 0 | 0 | 0 | 45.4 | 0 | 36.4 | 0 | 0 | 0 | 0 | 0 | 0 | 0 | 0 | 0 | 0 | 0 | 0 | 0 | 0 | 0 | 0 | 0 | 0 | 35 | NMR | Water quench |  |  |  |  | 100 | 0.454 | 0 | 0.182 | 0.364 | 0.35 |  | 2 | 2.4945 | 0.625 | 1 | 0.31364 | 0.31364 | 0.036355 |  | 18.2 | 45.4 | 2 | 2.4945 | 0.55 | 0.33106 | 0.33106 | 0.00035854 | 0.0033225 |  | BaO | 0.5 | 2
NBS0.5-0.50(67) | 1 | 25 | 0.33333 | 0 | 50 | 0 | 0 | 0 | 0 | 0 | 0 | 25 | 0 | 25 | 0 | 0 | 0 | 0 | 0 | 0 | 0 | 0 | 0 | 0 | 0 | 0 | 0 | 0 | 0 | 0 | 0 | 0 | 42 | NMR | Water quench |  |  |  |  | 100 | 0.25 | 0 | 0.5 | 0.25 | 0.42 |  | 0.5 | 0.5 | 0.53125 | 0.625 | 0.5 | 0.5 | 0.08 |  | 50 | 25 | 0.5 | 0.5 | 0.46 | 0.43597 | 0.43597 | 0.00025509 | 0.00015275 |  | ZnO | 0.5 | 2
NBS5.10-1.31(16) | 1 | 17.7 | 0.83597 | 0 | 13.5 | 0 | 0 | 0 | 0 | 0 | 0 | 17.7 | 0 | 68.8 | 0 | 0 | 0 | 0 | 0 | 0 | 0 | 0 | 0 | 0 | 0 | 0 | 0 | 0 | 0 | 0 | 0 | 0 | 83 | NMR | Water quench |  |  |  |  | 100 | 0.177 | 0 | 0.135 | 0.688 | 0.83 |  | 5.0963 | 1.3111 | 0.81852 | 1.7741 | 0.81852 | 0.81852 | 0.011481 |  | 13.5 | 17.7 | 5.0963 | 1.3111 | 0.73578 | 0.79405 | 0.79405 | 0.0012927 | 0.17839 |  | PbO | 0.5 | 2
NBS4-4.00(20) | 1 | 44.5 | 0.8018 | 0 | 11 | 0 | 0 | 0 | 0 | 0 | 0 | 44.5 | 0 | 44.5 | 0 | 0 | 0 | 0 | 0 | 0 | 0 | 0 | 0 | 0 | 0 | 0 | 0 | 0 | 0 | 0 | 0 | 0 | 38 | NMR | Water quench |  |  |  |  | 100 | 0.445 | 0 | 0.11 | 0.445 | 0.38 |  | 4.0455 | 4.0455 | 0.75284 | 1.5114 | 0.33208 | 0.33208 | 0.04792 |  | 11 | 44.5 | 4.0455 | 4.0455 | 0.67273 | 0.31067 | 0.31067 | 0.0048063 | 0.00076402 |  | CoO | 0.5 | 2
0Zr10Na | 1 | 14 | 0.80233 | 0 | 17 | 4 | 0 | 0 | 0 | 0 | 0 | 10 | 0 | 69 | 0 | 0 | 0 | 0 | 0 | 0 | 0 | 0 | 0 | 0 | 0 | 0 | 0 | 0 | 0 | 0 | 0 | 0 | 61 | NMR | Air quench |  | Powder | Atm. |  | 100 | 0.1 | 0 | 0.17 | 0.69 | 0.61 |  | 4.0588 | 0.58824 | 0.75368 | 1.5147 | 0.58824 | 0.58824 | 0.021765 |  | 17 | 12 | 4.0588 | 0.70588 | 0.67353 | 0.62341 | 0.62341 | 0.00017985 | 0.040949 |  | La2O3 | 0.33333 | 3
4Zr10Na | 1 | 14 | 0.78313 | 0 | 18 | 4 | 0 | 0 | 0 | 0 | 0 | 10 | 0 | 65 | 0 | 0 | 0 | 4 | 0 | 0 | 0 | 0 | 0 | 0 | 0 | 0 | 0 | 0 | 0 | 0 | 0 | 0 | 47 | NMR | Air quench |  |  |  |  | 101 | 0.1 | 0 | 0.18 | 0.65 | 0.47 |  | 3.6111 | 0.55556 | 0.72569 | 1.4028 | 0.55556 | 0.55556 | 0.085556 |  | 26 | 12 | 2.5 | 0.46154 | 0.58 | 0.46154 | 0.46154 | 7.1598e-05 | 0.0038887 |  | Y2O3 | 0.33333 | 3
0Ca | 1 | 18 | 0.7875 | 0 | 17 | 0 | 0 | 0 | 0 | 0 | 0 | 18 | 0 | 63 | 0 | 0 | 0 | 2 | 0 | 0 | 0 | 0 | 0 | 0 | 0 | 0 | 0 | 0 | 0 | 0 | 0 | 0 | 73 | NMR | Air quench |  |  |  |  | 100 | 0.18 | 0 | 0.17 | 0.63 | 0.73 |  | 3.7059 | 1.0588 | 0.73162 | 1.4265 | 0.73162 | 0.73162 | 0.0016176 |  | 21 | 18 | 3 | 0.85714 | 0.61 | 0.61777 | 0.61777 | 0.012595 | 0.10392 |  | Bi2O3 | 0.33333 | 3
3Ca | 1 | 19 | 0.79747 | 0 | 16 | 3 | 0 | 0 | 0 | 0 | 0 | 16 | 0 | 63 | 0 | 0 | 0 | 2 | 0 | 0 | 0 | 0 | 0 | 0 | 0 | 0 | 0 | 0 | 0 | 0 | 0 | 0 | 67 | NMR | Air quench |  |  |  |  | 100 | 0.16 | 0 | 0.16 | 0.63 | 0.67 |  | 3.9375 | 1 | 0.74609 | 1.4844 | 0.74609 | 0.74609 | 0.076094 |  | 20 | 17.5 | 3.15 | 0.875 | 0.619 | 0.62819 | 0.62819 | 0.0017482 | 0.068832 |  | Thresholds | rounded | original values
6Ca | 1 | 19 | 0.78481 | 0 | 17 | 6 | 0 | 0 | 0 | 0 | 0 | 13 | 0 | 62 | 0 | 0 | 0 | 2 | 0 | 0 | 0 | 0 | 0 | 0 | 0 | 0 | 0 | 0 | 0 | 0 | 0 | 0 | 61 | NMR | Air quench |  |  |  |  | 100 | 0.13 | 0 | 0.17 | 0.62 | 0.61 |  | 3.6471 | 0.76471 | 0.72794 | 1.4118 | 0.72794 | 0.72794 | 0.11794 |  | 21 | 16 | 2.9524 | 0.7619 | 0.60714 | 0.59798 | 0.59798 | 0.00014452 | 0.040949 |  | Rmax cons | 0.43 | 0.42821
9Ca | 1 | 19 | 0.78481 | 0 | 17 | 9 | 0 | 0 | 0 | 0 | 0 | 10 | 0 | 62 | 0 | 0 | 0 | 2 | 0 | 0 | 0 | 0 | 0 | 0 | 0 | 0 | 0 | 0 | 0 | 0 | 0 | 0 | 51 | NMR | Air quench |  |  |  |  | 100 | 0.1 | 0 | 0.17 | 0.62 | 0.51 |  | 3.6471 | 0.58824 | 0.72794 | 1.4118 | 0.58824 | 0.58824 | 0.078235 |  | 21 | 14.5 | 2.9524 | 0.69048 | 0.60714 | 0.5817 | 0.5817 | 0.0051404 | 0.010477 |  | Rmax slope | 0.06 | 0.058774
0Zr | 1 | 22 | 0.78205 | 0 | 17 | 4 | 0 | 0 | 0 | 0 | 0 | 18 | 0 | 61 | 0 | 0 | 0 | 0 | 0 | 0 | 0 | 0 | 0 | 0 | 0 | 0 | 0 | 0 | 0 | 0 | 0 | 0 | 73 | NMR | Air quench |  |  |  |  | 100 | 0.18 | 0 | 0.17 | 0.61 | 0.73 |  | 3.5882 | 1.0588 | 0.72426 | 1.3971 | 0.72426 | 0.72426 | 0.0057353 |  | 17 | 20 | 3.5882 | 1.1765 | 0.64529 | 0.68782 | 0.68782 | 0.0017793 | 0.10392 |  | Berstein equation
1Zr | 1 | 22 | 0.77922 | 0 | 17 | 4 | 0 | 0 | 0 | 0 | 0 | 18 | 0 | 60 | 0 | 0 | 0 | 1 | 0 | 0 | 0 | 0 | 0 | 0 | 0 | 0 | 0 | 0 | 0 | 0 | 0 | 0 | 71 | NMR | Air quench |  |  |  |  | 100 | 0.18 | 0 | 0.17 | 0.6 | 0.71 |  | 3.5294 | 1.0588 | 0.72059 | 1.3824 | 0.72059 | 0.72059 | 0.010588 |  | 19 | 20 | 3.1579 | 1.0526 | 0.61947 | 0.65051 | 0.65051 | 0.003539 | 0.091421 |  | a | 0.24 | 0.24174
2Zr | 1 | 22 | 0.76623 | 0 | 18 | 4 | 0 | 0 | 0 | 0 | 0 | 18 | 0 | 59 | 0 | 0 | 0 | 2 | 0 | 0 | 0 | 0 | 0 | 0 | 0 | 0 | 0 | 0 | 0 | 0 | 0 | 0 | 68 | NMR | Air quench |  |  |  |  | 101 | 0.18 | 0 | 0.18 | 0.59 | 0.68 |  | 3.2778 | 1 | 0.70486 | 1.3194 | 0.70486 | 0.70486 | 0.024861 |  | 22 | 20 | 2.6818 | 0.90909 | 0.59091 | 0.60758 | 0.60758 | 0.0052446 | 0.074179 |  | b | 0.26 | 0.25533
4Zr | 1 | 22 | 0.76 | 0 | 18 | 4 | 0 | 0 | 0 | 0 | 0 | 18 | 0 | 57 | 0 | 0 | 0 | 4 | 0 | 0 | 0 | 0 | 0 | 0 | 0 | 0 | 0 | 0 | 0 | 0 | 0 | 0 | 64 | NMR | Air quench |  |  |  |  | 101 | 0.18 | 0 | 0.18 | 0.57 | 0.64 |  | 3.1667 | 1 | 0.69792 | 1.2917 | 0.69792 | 0.69792 | 0.057917 |  | 26 | 20 | 2.1923 | 0.76923 | 0.56154 | 0.56274 | 0.56274 | 0.0059695 | 0.053991 |  | c | 1.31 | 1.3113
6Zr | 1 | 22 | 0.76389 | 0 | 17 | 4 | 0 | 0 | 0 | 0 | 0 | 18 | 0 | 55 | 0 | 0 | 0 | 6 | 0 | 0 | 0 | 0 | 0 | 0 | 0 | 0 | 0 | 0 | 0 | 0 | 0 | 0 | 56 | NMR | Air quench |  |  |  |  | 100 | 0.18 | 0 | 0.17 | 0.55 | 0.56 |  | 3.2353 | 1.0588 | 0.70221 | 1.3088 | 0.70221 | 0.70221 | 0.14221 |  | 29 | 20 | 1.8966 | 0.68966 | 0.54379 | 0.53555 | 0.53555 | 0.00059758 | 0.023213 |  | d cons | 3.68 | 3.685
8Zr | 1 | 23 | 0.73913 | 0 | 18 | 4 | 0 | 0 | 0 | 0 | 0 | 19 | 0 | 51 | 0 | 0 | 0 | 8 | 0 | 0 | 0 | 0 | 0 | 0 | 0 | 0 | 0 | 0 | 0 | 0 | 0 | 0 | 53 | NMR | Air quench |  |  |  |  | 100 | 0.19 | 0 | 0.18 | 0.51 | 0.53 |  | 2.8333 | 1.0556 | 0.67708 | 1.2083 | 0.67708 | 0.67708 | 0.14708 |  | 34 | 21 | 1.5 | 0.61765 | 0.52 | 0.50426 | 0.50426 | 0.00066234 | 0.014972 |  | d slope / e | 1 | 1.0086
0Ca0La | 1 | 20 | 0.775 | 0 | 18 | 0 | 0 | 0 | 0 | 0 | 0 | 20 | 0 | 62 | 0 | 0 | 0 | 0 | 0 | 0 | 0 | 0 | 0 | 0 | 0 | 0 | 0 | 0 | 0 | 0 | 0 | 0 | 71 | NMR | Air quench |  |  | Atm. |  | 100 | 0.2 | 0 | 0.18 | 0.62 | 0.71 |  | 3.4444 | 1.1111 | 0.71528 | 1.3611 | 0.71528 | 0.71528 | 0.0052778 |  | 18 | 20 | 3.4444 | 1.1111 | 0.63667 | 0.67359 | 0.67359 | 0.001326 | 0.091421 |  | Stats
0Ca1La | 1 | 20 | 0.78481 | 0 | 17 | 0 | 0 | 0 | 0 | 0 | 0 | 20 | 0 | 62 | 0 | 0 | 0 | 0 | 0 | 0 | 0 | 0 | 1 | 0 | 0 | 0 | 0 | 0 | 0 | 0 | 0 | 0 | 66 | NMR | Air quench |  |  |  |  | 100 | 0.2 | 0 | 0.17 | 0.62 | 0.66 |  | 3.6471 | 1.1765 | 0.72794 | 1.4118 | 0.72794 | 0.72794 | 0.067941 |  | 17 | 20.3333 | 3.6471 | 1.1961 | 0.64882 | 0.69304 | 0.69304 | 0.0010914 | 0.063685 |  | SOS | 6.164 | 6.164
0Ca2La | 1 | 18 | 0.775 | 0 | 18 | 0 | 0 | 0 | 0 | 0 | 0 | 18 | 0 | 62 | 0 | 0 | 0 | 0 | 0 | 0 | 0 | 0 | 2 | 0 | 0 | 0 | 0 | 0 | 0 | 0 | 0 | 0 | 62 | NMR | Air quench |  |  |  |  | 100 | 0.18 | 0 | 0.18 | 0.62 | 0.62 |  | 3.4444 | 1 | 0.71528 | 1.3611 | 0.71528 | 0.71528 | 0.095278 |  | 18 | 18.6667 | 3.4444 | 1.037 | 0.63667 | 0.66642 | 0.66642 | 0.0021549 | 0.045096 |  | SOV | 27.7569 | 27.7569
0Ca4La | 1 | 18 | 0.76923 | 0 | 18 | 0 | 0 | 0 | 0 | 0 | 0 | 18 | 0 | 60 | 0 | 0 | 0 | 0 | 0 | 0 | 0 | 0 | 4 | 0 | 0 | 0 | 0 | 0 | 0 | 0 | 0 | 0 | 52 | NMR | Air quench |  |  |  |  | 100 | 0.18 | 0 | 0.18 | 0.6 | 0.52 |  | 3.3333 | 1 | 0.70833 | 1.3333 | 0.70833 | 0.70833 | 0.18833 |  | 18 | 19.3333 | 3.3333 | 1.0741 | 0.63 | 0.66341 | 0.66341 | 0.020566 | 0.012625 |  | R2 | 0.77793 | 0.77793
0Ca8La | 1 | 14 | 0.75641 | 0 | 19 | 0 | 0 | 0 | 0 | 0 | 0 | 14 | 0 | 59 | 0 | 0 | 0 | 0 | 0 | 0 | 0 | 0 | 8 | 0 | 0 | 0 | 0 | 0 | 0 | 0 | 0 | 0 | 41 | NMR | Air quench |  |  |  |  | 100 | 0.14 | 0 | 0.19 | 0.59 | 0.41 |  | 3.1053 | 0.73684 | 0.69408 | 1.2763 | 0.69408 | 0.69408 | 0.28408 |  | 19 | 16.6667 | 3.1053 | 0.87719 | 0.61632 | 0.6263 | 0.6263 | 0.046785 | 5.5652e-06
0Ca10La | 1 | 12 | 0.74359 | 0 | 20 | 0 | 0 | 0 | 0 | 0 | 0 | 12 | 0 | 58 | 0 | 0 | 0 | 0 | 0 | 0 | 0 | 0 | 10 | 0 | 0 | 0 | 0 | 0 | 0 | 0 | 0 | 0 | 35 | NMR | Air quench |  |  |  |  | 100 | 0.12 | 0 | 0.2 | 0.58 | 0.35 |  | 2.9 | 0.6 | 0.68125 | 1.225 | 0.6 | 0.6 | 0.25 |  | 20 | 15.3333 | 2.9 | 0.76667 | 0.604 | 0.59666 | 0.59666 | 0.060841 | 0.0033225
4Ca0La | 1 | 20 | 0.775 | 0 | 18 | 4 | 0 | 0 | 0 | 0 | 0 | 16 | 0 | 62 | 0 | 0 | 0 | 0 | 0 | 0 | 0 | 0 | 0 | 0 | 0 | 0 | 0 | 0 | 0 | 0 | 0 | 0 | 64 | NMR | Air quench |  |  |  |  | 100 | 0.16 | 0 | 0.18 | 0.62 | 0.64 |  | 3.4444 | 0.88889 | 0.71528 | 1.3611 | 0.71528 | 0.71528 | 0.075278 |  | 18 | 18 | 3.4444 | 1 | 0.63667 | 0.66197 | 0.66197 | 0.00048276 | 0.053991
8Ca0La | 1 | 20 | 0.7875 | 0 | 17 | 8 | 0 | 0 | 0 | 0 | 0 | 12 | 0 | 63 | 0 | 0 | 0 | 0 | 0 | 0 | 0 | 0 | 0 | 0 | 0 | 0 | 0 | 0 | 0 | 0 | 0 | 0 | 57 | NMR | Air quench |  |  |  |  | 100 | 0.12 | 0 | 0.17 | 0.63 | 0.57 |  | 3.7059 | 0.70588 | 0.73162 | 1.4265 | 0.70588 | 0.70588 | 0.13588 |  | 17 | 16 | 3.7059 | 0.94118 | 0.65235 | 0.66674 | 0.66674 | 0.0093579 | 0.02636
10Ca0La | 1 | 20 | 0.775 | 0 | 18 | 10 | 0 | 0 | 0 | 0 | 0 | 10 | 0 | 62 | 0 | 0 | 0 | 0 | 0 | 0 | 0 | 0 | 0 | 0 | 0 | 0 | 0 | 0 | 0 | 0 | 0 | 0 | 53 | NMR | Air quench |  |  |  |  | 100 | 0.1 | 0 | 0.18 | 0.62 | 0.53 |  | 3.4444 | 0.55556 | 0.71528 | 1.3611 | 0.55556 | 0.55556 | 0.025556 |  | 18 | 15 | 3.4444 | 0.83333 | 0.63667 | 0.6342 | 0.6342 | 0.010857 | 0.014972
17O 12La | 1 | 26 | 0.75676 | 0 | 18 | 12 | 0 | 0 | 0 | 0 | 0 | 14 | 0 | 56 | 0 | 0 | 0 | 0 | 0 | 0 | 0 | 0 | 0 | 0 | 0 | 0 | 0 | 0 | 0 | 0 | 0 | 0 | 57 | NMR | Air quench |  |  |  |  | 100 | 0.14 | 0 | 0.18 | 0.56 | 0.57 |  | 3.1111 | 0.77778 | 0.69444 | 1.2778 | 0.69444 | 0.69444 | 0.12444 |  | 18 | 20 | 3.1111 | 1.1111 | 0.61667 | 0.65154 | 0.65154 | 0.0066487 | 0.02636
17O 5Ca4La | 1 | 25 | 0.76389 | 0 | 17 | 5 | 0 | 0 | 0 | 0 | 0 | 20 | 0 | 55 | 0 | 0 | 0 | 0 | 0 | 0 | 0 | 0 | 4 | 0 | 0 | 0 | 0 | 0 | 0 | 0 | 0 | 0 | 54 | NMR | Air quench |  |  |  |  | 101 | 0.2 | 0 | 0.17 | 0.55 | 0.54 |  | 3.2353 | 1.1765 | 0.70221 | 1.3088 | 0.70221 | 0.70221 | 0.16221 |  | 17 | 23.8333 | 3.2353 | 1.402 | 0.62412 | 0.66389 | 0.66389 | 0.015348 | 0.017519
CABS5 | 1 | 15.29 | 0.92859 | 15.09 | 4.94 | 15.29 | 0 | 0 | 0 | 0 | 0 | 0 | 0 | 64.24 | 0 | 0 | 0 | 0 | 0 | 0 | 0 | 0 | 0 | 0 | 0 | 0 | 0 | 0 | 0 | 0 | 0 | 0 | 4 | NMR | Air quench |  |  | 0.0001 GPa |  | 99.56 | 0 | 0.1509 | 0.0494 | 0.6424 | 0.04 |  | 3.2072 | 0 | 0.70045 | 1.3018 | 0 | 0 | 0.04 |  | 65.3 | 7.645 | 0.98377 | 0.11708 | 0.48903 | 0.11708 | 0.11708 | 0.0059406 | 0.13516
CABS10 | 1 | 15.38 | 0.85873 | 15.11 | 9.76 | 15.38 | 0 | 0 | 0 | 0 | 0 | 0 | 0 | 59.33 | 0 | 0 | 0 | 0 | 0 | 0 | 0 | 0 | 0 | 0 | 0 | 0 | 0 | 0 | 0 | 0 | 0 | 0 | 4 | NMR | Air quench |  |  |  |  | 99.58 | 0 | 0.1511 | 0.0976 | 0.5933 | 0.04 |  | 2.3856 | 0 | 0.6491 | 1.0964 | 0 | 0 | 0.04 |  | 70.2 | 7.69 | 0.84516 | 0.10954 | 0.48071 | 0.10954 | 0.10954 | 0.0048364 | 0.13516
CABS20 | 1 | 15.28 | 0.72382 | 14.96 | 19.15 | 15.28 | 0 | 0 | 0 | 0 | 0 | 0 | 0 | 50.19 | 0 | 0 | 0 | 0 | 0 | 0 | 0 | 0 | 0 | 0 | 0 | 0 | 0 | 0 | 0 | 0 | 0 | 0 | 6 | NMR | Air quench |  |  |  |  | 99.58 | 0 | 0.1496 | 0.1915 | 0.5019 | 0.06 |  | 1.4714 | 0 | 0.59196 | 0.86785 | 0 | 0 | 0.06 |  | 78.99 | 7.64 | 0.6354 | 0.096721 | 0.46812 | 0.096721 | 0.096721 | 0.0013484 | 0.12085
CABS25 | 1 | 15.38 | 0.66021 | 15.04 | 23.5 | 15.38 | 0 | 0 | 0 | 0 | 0 | 0 | 0 | 45.66 | 0 | 0 | 0 | 0 | 0 | 0 | 0 | 0 | 0 | 0 | 0 | 0 | 0 | 0 | 0 | 0 | 0 | 0 | 7 | NMR | Air quench |  |  |  |  | 99.58 | 0 | 0.1504 | 0.235 | 0.4566 | 0.07 |  | 1.1847 | 0 | 0.57405 | 0.79619 | 0 | 0 | 0.07 |  | 83.66 | 7.69 | 0.54578 | 0.09192 | 0.46275 | 0.09192 | 0.09192 | 0.00048047 | 0.114
Na-I | 1 | 20 | 0 | 30 | 50 | 0 | 0 | 0 | 0 | 0 | 0 | 20 | 0 | 0 | 0 | 0 | 0 | 0 | 0 | 0 | 0 | 0 | 0 | 0 | 0 | 0 | 0 | 0 | 0 | 0 | 0 | 0 | 2.6 | NMR | Water quench |  |  | Atm. |  | 100 | 0.2 | 0.3 | 0.5 | 0 | 0.026 |  | 0 | 0.25 | 0.5 | 0.5 | 0.25 | 0.25 | 0.224 |  | 170 | 20 | 0 | 0.11765 | 0.43 | 0.11765 | 0.11765 | 0.0083992 | 0.14565
Ca-I | 1 | 25 | 0 | 25 | 50 | 25 | 0 | 0 | 0 | 0 | 0 | 0 | 0 | 0 | 0 | 0 | 0 | 0 | 0 | 0 | 0 | 0 | 0 | 0 | 0 | 0 | 0 | 0 | 0 | 0 | 0 | 0 | 10.8 | NMR | Water quench |  |  |  |  | 100 | 0 | 0.25 | 0.5 | 0 | 0.108 |  | 0 | 0 | 0.5 | 0.5 | 0 | 0 | 0.108 |  | 150 | 12.5 | 0 | 0.083333 | 0.43 | 0.083333 | 0.083333 | 0.00060844 | 0.089785
Mg-I | 1 | 25 | 0 | 30 | 45 | 0 | 0 | 0 | 0 | 0 | 25 | 0 | 0 | 0 | 0 | 0 | 0 | 0 | 0 | 0 | 0 | 0 | 0 | 0 | 0 | 0 | 0 | 0 | 0 | 0 | 0 | 0 | 8 | NMR | Water quench |  |  |  |  | 100 | 0 | 0.3 | 0.45 | 0 | 0.08 |  | 0 | 0 | 0.5 | 0.5 | 0 | 0 | 0.08 |  | 165 | 12.5 | 0 | 0.075758 | 0.43 | 0.075758 | 0.075758 | 1.7998e-05 | 0.10735
Na-II | 1 | 40 | 0 | 20 | 40 | 0 | 0 | 0 | 0 | 0 | 0 | 40 | 0 | 0 | 0 | 0 | 0 | 0 | 0 | 0 | 0 | 0 | 0 | 0 | 0 | 0 | 0 | 0 | 0 | 0 | 0 | 0 | 13.7 | NMR | Water quench |  |  |  |  | 100 | 0.4 | 0.2 | 0.4 | 0 | 0.137 |  | 0 | 0.66667 | 0.5 | 0.5 | 0.44444 | 0.44444 | 0.30744 |  | 120 | 40 | 0 | 0.33333 | 0.43 | 0.33333 | 0.33333 | 0.038547 | 0.073247
Ca-II | 1 | 40 | 0 | 20 | 40 | 40 | 0 | 0 | 0 | 0 | 0 | 0 | 0 | 0 | 0 | 0 | 0 | 0 | 0 | 0 | 0 | 0 | 0 | 0 | 0 | 0 | 0 | 0 | 0 | 0 | 0 | 0 | 12 | NMR | Water quench |  |  |  |  | 100 | 0 | 0.2 | 0.4 | 0 | 0.12 |  | 0 | 0 | 0.5 | 0.5 | 0 | 0 | 0.12 |  | 120 | 20 | 0 | 0.16667 | 0.43 | 0.16667 | 0.16667 | 0.0021778 | 0.082737
Mg-II | 1 | 40 | 0 | 20 | 40 | 0 | 0 | 0 | 0 | 0 | 40 | 0 | 0 | 0 | 0 | 0 | 0 | 0 | 0 | 0 | 0 | 0 | 0 | 0 | 0 | 0 | 0 | 0 | 0 | 0 | 0 | 0 | 8.9 | NMR | Water quench |  |  |  |  | 100 | 0 | 0.2 | 0.4 | 0 | 0.089 |  | 0 | 0 | 0.5 | 0.5 | 0 | 0 | 0.089 |  | 120 | 20 | 0 | 0.16667 | 0.43 | 0.16667 | 0.16667 | 0.0060321 | 0.10153
LBS | 1 | 20 | 0.66625 | 0 | 26.7 | 0 | 0 | 0 | 0 | 20 | 0 | 0 | 0 | 53.3 | 0 | 0 | 0 | 0 | 0 | 0 | 0 | 0 | 0 | 0 | 0 | 0 | 0 | 0 | 0 | 0 | 0 | 0 | 45 | NMR | Water quench |  |  | Atm. |  | 100 | 0.2 | 0 | 0.267 | 0.533 | 0.45 |  | 1.9963 | 0.74906 | 0.62477 | 0.99906 | 0.62477 | 0.62477 | 0.17477 |  | 26.7 | 20 | 1.9963 | 0.74906 | 0.54978 | 0.54944 | 0.54944 | 0.0098887 | 0.0017943
NBS | 1 | 17.5 | 0.66667 | 0 | 27.5 | 0 | 0 | 0 | 0 | 0 | 0 | 17.5 | 0 | 55 | 0 | 0 | 0 | 0 | 0 | 0 | 0 | 0 | 0 | 0 | 0 | 0 | 0 | 0 | 0 | 0 | 0 | 0 | 56.7 | NMR | Water quench |  |  |  |  | 100 | 0.175 | 0 | 0.275 | 0.55 | 0.567 |  | 2 | 0.63636 | 0.625 | 1 | 0.625 | 0.625 | 0.058 |  | 27.5 | 17.5 | 2 | 0.63636 | 0.55 | 0.53078 | 0.53078 | 0.0013119 | 0.025395
KBS | 1 | 20 | 0.66625 | 0 | 26.7 | 0 | 0 | 0 | 20 | 0 | 0 | 0 | 0 | 53.3 | 0 | 0 | 0 | 0 | 0 | 0 | 0 | 0 | 0 | 0 | 0 | 0 | 0 | 0 | 0 | 0 | 0 | 0 | 60 | NMR | Water quench |  |  |  |  | 100 | 0.2 | 0 | 0.267 | 0.533 | 0.6 |  | 1.9963 | 0.74906 | 0.62477 | 0.99906 | 0.62477 | 0.62477 | 0.024766 |  | 26.7 | 20 | 1.9963 | 0.74906 | 0.54978 | 0.54944 | 0.54944 | 0.0025561 | 0.037002
LN-BS | 1 | 18.8 | 0.66626 | 0 | 27.1 | 0 | 0 | 0 | 0 | 10.2 | 0 | 8.6 | 0 | 54.1 | 0 | 0 | 0 | 0 | 0 | 0 | 0 | 0 | 0 | 0 | 0 | 0 | 0 | 0 | 0 | 0 | 0 | 0 | 55.2 | NMR | Water quench |  |  |  |  | 100 | 0.188 | 0 | 0.271 | 0.541 | 0.552 |  | 1.9963 | 0.69373 | 0.62477 | 0.99908 | 0.62477 | 0.62477 | 0.072769 |  | 27.1 | 18.8 | 1.9963 | 0.69373 | 0.54978 | 0.54116 | 0.54116 | 0.00011751 | 0.02084
LK-BS | 1 | 20 | 0.66625 | 0 | 26.7 | 0 | 0 | 0 | 10 | 10 | 0 | 0 | 0 | 53.3 | 0 | 0 | 0 | 0 | 0 | 0 | 0 | 0 | 0 | 0 | 0 | 0 | 0 | 0 | 0 | 0 | 0 | 0 | 52.3 | NMR | Water quench |  |  |  |  | 100 | 0.2 | 0 | 0.267 | 0.533 | 0.523 |  | 1.9963 | 0.74906 | 0.62477 | 0.99906 | 0.62477 | 0.62477 | 0.10177 |  | 26.7 | 20 | 1.9963 | 0.74906 | 0.54978 | 0.54944 | 0.54944 | 0.00069918 | 0.013308
NK-BS | 1 | 18.8 | 0.66626 | 0 | 27.1 | 0 | 0 | 0 | 10.2 | 0 | 0 | 8.6 | 0 | 54.1 | 0 | 0 | 0 | 0 | 0 | 0 | 0 | 0 | 0 | 0 | 0 | 0 | 0 | 0 | 0 | 0 | 0 | 0 | 55.7 | NMR | Water quench |  |  |  |  | 100 | 0.188 | 0 | 0.271 | 0.541 | 0.557 |  | 1.9963 | 0.69373 | 0.62477 | 0.99908 | 0.62477 | 0.62477 | 0.067769 |  | 27.1 | 18.8 | 1.9963 | 0.69373 | 0.54978 | 0.54116 | 0.54116 | 0.00025091 | 0.022308
HF-1 | 1 | 19.4 | 0.77548 | 8 | 16.3 | 0 | 0 | 0 | 0 | 0 | 0 | 19.4 | 0 | 56.3 | 0 | 0 | 0 | 0 | 0 | 0 | 0 | 0 | 0 | 0 | 0 | 0 | 0 | 0 | 0 | 0 | 0 | 0 | 75.5 | NMR | Air quench | 2h at 570 °C | Powder | Atm. |  | 100 | 0.194 | 0.08 | 0.163 | 0.563 | 0.755 |  | 2.3169 | 0.79835 | 0.6448 | 1.0792 | 0.6448 | 0.6448 | 0.1102 |  | 48.3 | 19.4 | 1.1656 | 0.40166 | 0.49994 | 0.40166 | 0.40166 | 0.12485 | 0.12066
HF-2 | 1 | 16.5 | 0.77544 | 6.8 | 13.9 | 0 | 0 | 0 | 0 | 0 | 0 | 16.5 | 0 | 48 | 0 | 0 | 0 | 0 | 0 | 0 | 0 | 14.8 | 0 | 0 | 0 | 0 | 0 | 0 | 0 | 0 | 0 | 0 | 72.4 | NMR | Air quench |  |  |  |  | 100 | 0.165 | 0.068 | 0.139 | 0.48 | 0.724 |  | 2.3188 | 0.7971 | 0.64493 | 1.0797 | 0.64493 | 0.64493 | 0.079072 |  | 41.1 | 16.5 | 1.1679 | 0.40146 | 0.50007 | 0.40146 | 0.40146 | 0.10403 | 0.10008
HF-3 | 1 | 14.2 | 0.77444 | 5.8 | 12 | 0 | 0 | 0 | 0 | 0 | 0 | 14.2 | 0 | 41.2 | 0 | 0 | 0 | 0 | 0 | 0 | 0 | 26.8 | 0 | 0 | 0 | 0 | 0 | 0 | 0 | 0 | 0 | 0 | 69.7 | NMR | Air quench |  |  |  |  | 100 | 0.142 | 0.058 | 0.12 | 0.412 | 0.697 |  | 2.3146 | 0.79775 | 0.64466 | 1.0787 | 0.64466 | 0.64466 | 0.052337 |  | 35.2 | 14.2 | 1.1705 | 0.40341 | 0.50023 | 0.40341 | 0.40341 | 0.086196 | 0.083729
HF-4 | 1 | 12.3 | 0.77609 | 5 | 10.3 | 0 | 0 | 0 | 0 | 0 | 0 | 12.3 | 0 | 35.7 | 0 | 0 | 0 | 0 | 0 | 0 | 0 | 36.7 | 0 | 0 | 0 | 0 | 0 | 0 | 0 | 0 | 0 | 0 | 65.4 | NMR | Air quench |  |  |  |  | 100 | 0.123 | 0.05 | 0.103 | 0.357 | 0.654 |  | 2.3333 | 0.80392 | 0.64583 | 1.0833 | 0.64583 | 0.64583 | 0.0081667 |  | 30.3 | 12.3 | 1.1782 | 0.40594 | 0.50069 | 0.40594 | 0.40594 | 0.061533 | 0.060693
HF-5 | 1 | 10.6 | 0.77444 | 4.4 | 9 | 0 | 0 | 0 | 0 | 0 | 0 | 10.6 | 0 | 30.9 | 0 | 0 | 0 | 0 | 0 | 0 | 0 | 45.1 | 0 | 0 | 0 | 0 | 0 | 0 | 0 | 0 | 0 | 0 | 60.2 | NMR | Air quench |  |  |  |  | 100 | 0.106 | 0.044 | 0.09 | 0.309 | 0.602 |  | 2.306 | 0.79104 | 0.64412 | 1.0765 | 0.64412 | 0.64412 | 0.042123 |  | 26.6 | 10.6 | 1.1617 | 0.3985 | 0.4997 | 0.3985 | 0.3985 | 0.041414 | 0.037775
AB-0 | 1 | 20.25 | 0 | 0 | 79.75 | 0 | 0 | 0 | 0 | 0 | 0 | 20.25 | 0 | 0 | 0 | 0 | 0 | 0 | 0 | 0 | 0 | 0 | 0 | 0 | 0 | 0 | 0 | 0 | 0 | 0 | 0 | 0 | 29.5 | NMR | Air quench | Annealed | Powder | Atm. |  | 100 | 0.2025 | 0 | 0.7975 | 0 | 0.295 |  | 0 | 0.25392 | 0.5 | 0.5 | 0.25392 | 0.25392 | 0.041082 |  | 79.75 | 20.25 | 0 | 0.25392 | 0.43 | 0.25392 | 0.25392 | 0.0016877 | 0.012688
AB-5 | 1 | 20.43 | 0 | 5.38 | 74.18 | 0 | 0 | 0 | 0 | 0 | 0 | 20.43 | 0 | 0 | 0 | 0 | 0 | 0 | 0 | 0 | 0 | 0 | 0 | 0 | 0 | 0 | 0 | 0 | 0 | 0 | 0 | 0 | 24.2 | NMR | Air quench |  |  |  |  | 99.99 | 0.2043 | 0.0538 | 0.7418 | 0 | 0.242 |  | 0 | 0.25679 | 0.5 | 0.5 | 0.25679 | 0.25679 | 0.014787 |  | 95.7 | 20.43 | 0 | 0.21348 | 0.43 | 0.21348 | 0.21348 | 0.00081341 | 0.027437
AB-10 | 1 | 20.15 | 0 | 10.48 | 69.37 | 0 | 0 | 0 | 0 | 0 | 0 | 20.15 | 0 | 0 | 0 | 0 | 0 | 0 | 0 | 0 | 0 | 0 | 0 | 0 | 0 | 0 | 0 | 0 | 0 | 0 | 0 | 0 | 18.5 | NMR | Air quench |  |  |  |  | 100 | 0.2015 | 0.1048 | 0.6937 | 0 | 0.185 |  | 0 | 0.25235 | 0.5 | 0.5 | 0.25235 | 0.25235 | 0.067348 |  | 111.29 | 20.15 | 0 | 0.18106 | 0.43 | 0.18106 | 0.18106 | 1.5535e-05 | 0.049569
AB-15 | 1 | 20 | 0 | 15.34 | 64.66 | 0 | 0 | 0 | 0 | 0 | 0 | 20 | 0 | 0 | 0 | 0 | 0 | 0 | 0 | 0 | 0 | 0 | 0 | 0 | 0 | 0 | 0 | 0 | 0 | 0 | 0 | 0 | 13.6 | NMR | Air quench |  |  |  |  | 100 | 0.2 | 0.1534 | 0.6466 | 0 | 0.136 |  | 0 | 0.25 | 0.5 | 0.5 | 0.25 | 0.25 | 0.114 |  | 126.02 | 20 | 0 | 0.1587 | 0.43 | 0.1587 | 0.1587 | 0.00051552 | 0.073789
AB-20 | 1 | 19.63 | 0 | 20.68 | 59.69 | 0 | 0 | 0 | 0 | 0 | 0 | 19.63 | 0 | 0 | 0 | 0 | 0 | 0 | 0 | 0 | 0 | 0 | 0 | 0 | 0 | 0 | 0 | 0 | 0 | 0 | 0 | 0 | 10 | NMR | Air quench |  |  |  |  | 100 | 0.1963 | 0.2068 | 0.5969 | 0 | 0.1 |  | 0 | 0.24425 | 0.5 | 0.5 | 0.24425 | 0.24425 | 0.14425 |  | 142.41 | 19.63 | 0 | 0.13784 | 0.43 | 0.13784 | 0.13784 | 0.001432 | 0.094643
AB-25 | 1 | 19.76 | 0 | 25.69 | 54.55 | 0 | 0 | 0 | 0 | 0 | 0 | 19.76 | 0 | 0 | 0 | 0 | 0 | 0 | 0 | 0 | 0 | 0 | 0 | 0 | 0 | 0 | 0 | 0 | 0 | 0 | 0 | 0 | 8 | NMR | Air quench |  |  |  |  | 100 | 0.1976 | 0.2569 | 0.5455 | 0 | 0.08 |  | 0 | 0.24626 | 0.5 | 0.5 | 0.24626 | 0.24626 | 0.16626 |  | 157.31 | 19.76 | 0 | 0.12561 | 0.43 | 0.12561 | 0.12561 | 0.0020804 | 0.10735
NB-15 | 1 | 15.01 | 0 | 20.47 | 64.52 | 0 | 0 | 0 | 0 | 0 | 0 | 15.01 | 0 | 0 | 0 | 0 | 0 | 0 | 0 | 0 | 0 | 0 | 0 | 0 | 0 | 0 | 0 | 0 | 0 | 0 | 0 | 0 | 9.4 | NMR | Air quench |  |  |  |  | 100 | 0.1501 | 0.2047 | 0.6452 | 0 | 0.094 |  | 0 | 0.17661 | 0.5 | 0.5 | 0.17661 | 0.17661 | 0.082609 |  | 146.4 | 15.01 | 0 | 0.10253 | 0.43 | 0.10253 | 0.10253 | 7.2715e-05 | 0.098371
NB-25 | 1 | 25.36 | 0 | 20.6 | 54.04 | 0 | 0 | 0 | 0 | 0 | 0 | 25.36 | 0 | 0 | 0 | 0 | 0 | 0 | 0 | 0 | 0 | 0 | 0 | 0 | 0 | 0 | 0 | 0 | 0 | 0 | 0 | 0 | 13.1 | NMR | Air quench |  |  |  |  | 100 | 0.2536 | 0.206 | 0.5404 | 0 | 0.131 |  | 0 | 0.33976 | 0.5 | 0.5 | 0.33976 | 0.33976 | 0.20876 |  | 136.44 | 25.36 | 0 | 0.18587 | 0.43 | 0.18587 | 0.18587 | 0.0030106 | 0.07653
NB-30 | 1 | 30.11 | 0 | 20.19 | 49.7 | 0 | 0 | 0 | 0 | 0 | 0 | 30.11 | 0 | 0 | 0 | 0 | 0 | 0 | 0 | 0 | 0 | 0 | 0 | 0 | 0 | 0 | 0 | 0 | 0 | 0 | 0 | 0 | 19.4 | NMR | Air quench |  |  |  |  | 100 | 0.3011 | 0.2019 | 0.497 | 0 | 0.194 |  | 0 | 0.43082 | 0.5 | 0.5 | 0.43082 | 0.43082 | 0.23682 |  | 130.46 | 30.11 | 0 | 0.2308 | 0.43 | 0.2308 | 0.2308 | 0.0013541 | 0.045642
NB-35 | 1 | 34.95 | 0 | 20.23 | 44.82 | 0 | 0 | 0 | 0 | 0 | 0 | 34.95 | 0 | 0 | 0 | 0 | 0 | 0 | 0 | 0 | 0 | 0 | 0 | 0 | 0 | 0 | 0 | 0 | 0 | 0 | 0 | 0 | 22.8 | NMR | Air quench |  |  |  |  | 100 | 0.3495 | 0.2023 | 0.4482 | 0 | 0.228 |  | 0 | 0.53728 | 0.5 | 0.5 | 0.48757 | 0.48757 | 0.25957 |  | 125.74 | 34.95 | 0 | 0.27795 | 0.43 | 0.27795 | 0.27795 | 0.0024955 | 0.032271
NB-40 | 1 | 39.68 | 0 | 20.43 | 39.89 | 0 | 0 | 0 | 0 | 0 | 0 | 39.68 | 0 | 0 | 0 | 0 | 0 | 0 | 0 | 0 | 0 | 0 | 0 | 0 | 0 | 0 | 0 | 0 | 0 | 0 | 0 | 0 | 18.6 | NMR | Air quench |  |  |  |  | 100 | 0.3968 | 0.2043 | 0.3989 | 0 | 0.186 |  | 0 | 0.65782 | 0.5 | 0.5 | 0.44739 | 0.44739 | 0.26139 |  | 121.61 | 39.68 | 0 | 0.32629 | 0.43 | 0.32629 | 0.32629 | 0.019681 | 0.049125
NB-45 | 1 | 44.91 | 0 | 20.38 | 34.71 | 0 | 0 | 0 | 0 | 0 | 0 | 44.91 | 0 | 0 | 0 | 0 | 0 | 0 | 0 | 0 | 0 | 0 | 0 | 0 | 0 | 0 | 0 | 0 | 0 | 0 | 0 | 0 | 12.3 | NMR | Air quench |  |  |  |  | 100 | 0.4491 | 0.2038 | 0.3471 | 0 | 0.123 |  | 0 | 0.81521 | 0.5 | 0.5 | 0.39493 | 0.39493 | 0.27193 |  | 116.23 | 44.91 | 0 | 0.38639 | 0.43 | 0.38639 | 0.38639 | 0.069374 | 0.08102
NB-50 | 1 | 49.51 | 0 | 20.61 | 29.88 | 0 | 0 | 0 | 0 | 0 | 0 | 49.51 | 0 | 0 | 0 | 0 | 0 | 0 | 0 | 0 | 0 | 0 | 0 | 0 | 0 | 0 | 0 | 0 | 0 | 0 | 0 | 0 | 4 | NMR | Air quench |  |  |  |  | 100 | 0.4951 | 0.2061 | 0.2988 | 0 | 0.04 |  | 0 | 0.98059 | 0.5 | 0.5 | 0.3398 | 0.3398 | 0.2998 |  | 112.32 | 49.51 | 0 | 0.44079 | 0.43 | 0.40173 | 0.40173 | 0.13085 | 0.13516
B7N20 | 1 | 20 | 0.90278 | 8 | 7 | 0 | 0 | 0 | 0 | 0 | 0 | 20 | 0 | 65 | 0 | 0 | 0 | 0 | 0 | 0 | 0 | 0 | 0 | 0 | 0 | 0 | 0 | 0 | 0 | 0 | 0 | 0 | 62 | NMR | Water quench |  |  | Atm. |  | 100 | 0.2 | 0.08 | 0.07 | 0.65 | 0.62 |  | 4.3333 | 1.3333 | 0.77083 | 1.5833 | 0.77083 | 0.77083 | 0.15083 |  | 39 | 20 | 1.6667 | 0.51282 | 0.53 | 0.51282 | 0.51282 | 0.011487 | 0.045096
B7N15 | 1 | 20 | 0.90278 | 8 | 7 | 5 | 0 | 0 | 0 | 0 | 0 | 15 | 0 | 65 | 0 | 0 | 0 | 0 | 0 | 0 | 0 | 0 | 0 | 0 | 0 | 0 | 0 | 0 | 0 | 0 | 0 | 0 | 44 | NMR | Water quench |  |  |  |  | 100 | 0.15 | 0.08 | 0.07 | 0.65 | 0.44 |  | 4.3333 | 1 | 0.77083 | 1.5833 | 0.77083 | 0.77083 | 0.33083 |  | 39 | 17.5 | 1.6667 | 0.44872 | 0.53 | 0.44872 | 0.44872 | 7.6003e-05 | 0.0010471
B7N10 | 1 | 20 | 0.90278 | 8 | 7 | 10 | 0 | 0 | 0 | 0 | 0 | 10 | 0 | 65 | 0 | 0 | 0 | 0 | 0 | 0 | 0 | 0 | 0 | 0 | 0 | 0 | 0 | 0 | 0 | 0 | 0 | 0 | 28 | NMR | Water quench |  |  |  |  | 100 | 0.1 | 0.08 | 0.07 | 0.65 | 0.28 |  | 4.3333 | 0.66667 | 0.77083 | 1.5833 | 0.66667 | 0.66667 | 0.38667 |  | 39 | 15 | 1.6667 | 0.38462 | 0.53 | 0.38462 | 0.38462 | 0.010944 | 0.016292
B7N05 | 1 | 20 | 0.90278 | 8 | 7 | 15 | 0 | 0 | 0 | 0 | 0 | 5 | 0 | 65 | 0 | 0 | 0 | 0 | 0 | 0 | 0 | 0 | 0 | 0 | 0 | 0 | 0 | 0 | 0 | 0 | 0 | 0 | 19 | NMR | Water quench |  |  |  |  | 100 | 0.05 | 0.08 | 0.07 | 0.65 | 0.19 |  | 4.3333 | 0.33333 | 0.77083 | 1.5833 | 0.33333 | 0.33333 | 0.14333 |  | 39 | 12.5 | 1.6667 | 0.32051 | 0.53 | 0.32051 | 0.32051 | 0.017034 | 0.047368
B7N00 | 1 | 20 | 0.90278 | 8 | 7 | 20 | 0 | 0 | 0 | 0 | 0 | 0 | 0 | 65 | 0 | 0 | 0 | 0 | 0 | 0 | 0 | 0 | 0 | 0 | 0 | 0 | 0 | 0 | 0 | 0 | 0 | 0 | 15 | NMR | Water quench |  |  |  |  | 100 | 0 | 0.08 | 0.07 | 0.65 | 0.15 |  | 4.3333 | 0 | 0.77083 | 1.5833 | 0 | 0 | 0.15 |  | 39 | 10 | 1.6667 | 0.25641 | 0.53 | 0.25641 | 0.25641 | 0.011323 | 0.066379
B21N20 | 1 | 20 | 0.70833 | 8 | 21 | 0 | 0 | 0 | 0 | 0 | 0 | 20 | 0 | 51 | 0 | 0 | 0 | 0 | 0 | 0 | 0 | 0 | 0 | 0 | 0 | 0 | 0 | 0 | 0 | 0 | 0 | 0 | 51 | NMR | Water quench |  |  |  |  | 100 | 0.2 | 0.08 | 0.21 | 0.51 | 0.51 |  | 1.7586 | 0.68966 | 0.60991 | 0.93966 | 0.60991 | 0.60991 | 0.099914 |  | 53 | 20 | 0.96226 | 0.37736 | 0.48774 | 0.37736 | 0.37736 | 0.017594 | 0.010477
B21N15 | 1 | 20 | 0.70833 | 8 | 21 | 5 | 0 | 0 | 0 | 0 | 0 | 15 | 0 | 51 | 0 | 0 | 0 | 0 | 0 | 0 | 0 | 0 | 0 | 0 | 0 | 0 | 0 | 0 | 0 | 0 | 0 | 0 | 36 | NMR | Water quench |  |  |  |  | 100 | 0.15 | 0.08 | 0.21 | 0.51 | 0.36 |  | 1.7586 | 0.51724 | 0.60991 | 0.93966 | 0.51724 | 0.51724 | 0.15724 |  | 53 | 17.5 | 0.96226 | 0.33019 | 0.48774 | 0.33019 | 0.33019 | 0.00088871 | 0.0022697
B21N10 | 1 | 20 | 0.70833 | 8 | 21 | 10 | 0 | 0 | 0 | 0 | 0 | 10 | 0 | 51 | 0 | 0 | 0 | 0 | 0 | 0 | 0 | 0 | 0 | 0 | 0 | 0 | 0 | 0 | 0 | 0 | 0 | 0 | 32 | NMR | Water quench |  |  |  |  | 100 | 0.1 | 0.08 | 0.21 | 0.51 | 0.32 |  | 1.7586 | 0.34483 | 0.60991 | 0.93966 | 0.34483 | 0.34483 | 0.024828 |  | 53 | 15 | 0.96226 | 0.28302 | 0.48774 | 0.28302 | 0.28302 | 0.0013676 | 0.0076809
B21N05 | 1 | 20 | 0.70833 | 8 | 21 | 15 | 0 | 0 | 0 | 0 | 0 | 5 | 0 | 51 | 0 | 0 | 0 | 0 | 0 | 0 | 0 | 0 | 0 | 0 | 0 | 0 | 0 | 0 | 0 | 0 | 0 | 0 | 27 | NMR | Water quench |  |  |  |  | 100 | 0.05 | 0.08 | 0.21 | 0.51 | 0.27 |  | 1.7586 | 0.17241 | 0.60991 | 0.93966 | 0.17241 | 0.17241 | 0.097586 |  | 53 | 12.5 | 0.96226 | 0.23585 | 0.48774 | 0.23585 | 0.23585 | 0.0011663 | 0.018945
B21N00 | 1 | 20 | 0.70833 | 8 | 21 | 20 | 0 | 0 | 0 | 0 | 0 | 0 | 0 | 51 | 0 | 0 | 0 | 0 | 0 | 0 | 0 | 0 | 0 | 0 | 0 | 0 | 0 | 0 | 0 | 0 | 0 | 0 | 21 | NMR | Water quench |  |  |  |  | 100 | 0 | 0.08 | 0.21 | 0.51 | 0.21 |  | 1.7586 | 0 | 0.60991 | 0.93966 | 0 | 0 | 0.21 |  | 53 | 10 | 0.96226 | 0.18868 | 0.48774 | 0.18868 | 0.18868 | 0.00045457 | 0.039062
Al0 | 1 | 14.77 | 0.94301 | 0.16 | 4.84 | 0 | 0 | 0.15 | 0 | 0 | 0 | 14.77 | 0 | 80.08 | 0 | 0 | 0 | 0 | 0 | 0 | 0 | 0 | 0 | 0 | 0 | 0 | 0 | 0 | 0 | 0 | 0 | 0 | 94.9 | NMR | Air quench | 2h 450 and 560 °C | Powder | Atm. |  | 100 | 0.1477 | 0.0016 | 0.0484 | 0.8008 | 0.949 |  | 16.016 | 2.954 | 1.501 | 4.504 | 1.501 | 1 | 0.051 |  | 5.48 | 14.77 | 14.6131 | 2.6953 | 1.3068 | 1.5069 | 1 | 0.002601 | 0.29307
Al1 | 1 | 14.6 | 0.94242 | 1.16 | 4.85 | 0 | 0 | 0.14 | 0 | 0 | 0 | 14.6 | 0 | 79.38 | 0 | 0 | 0 | 0 | 0 | 0 | 0 | 0 | 0 | 0 | 0 | 0 | 0 | 0 | 0 | 0 | 0 | 0 | 93.2 | NMR | Air quench |  |  |  |  | 100.13 | 0.146 | 0.0116 | 0.0485 | 0.7938 | 0.932 |  | 13.208 | 2.4293 | 1.3255 | 3.802 | 1.3255 | 1 | 0.068 |  | 9.49 | 14.6 | 8.3646 | 1.5385 | 0.93188 | 0.997 | 0.997 | 0.0042249 | 0.27495
Al2.5 | 1 | 14.4 | 0.94371 | 2 | 4.7 | 0 | 0 | 0.08 | 0 | 0 | 0 | 14.4 | 0 | 78.8 | 0 | 0 | 0 | 0 | 0 | 0 | 0 | 0 | 0 | 0 | 0 | 0 | 0 | 0 | 0 | 0 | 0 | 0 | 94.6 | NMR | Air quench |  |  |  |  | 99.98 | 0.144 | 0.02 | 0.047 | 0.788 | 0.946 |  | 11.7612 | 2.1493 | 1.2351 | 3.4403 | 1.2351 | 1 | 0.054 |  | 12.7 | 14.4 | 6.2047 | 1.1339 | 0.80228 | 0.81621 | 0.81621 | 0.016847 | 0.28983
Al5 | 1 | 13.6 | 0.94897 | 4 | 4.2 | 0 | 0 | 0.07 | 0 | 0 | 0 | 13.6 | 0 | 78.1 | 0 | 0 | 0 | 0 | 0 | 0 | 0 | 0 | 0 | 0 | 0 | 0 | 0 | 0 | 0 | 0 | 0 | 0 | 91.6 | NMR | Air quench |  |  |  |  | 99.97 | 0.136 | 0.04 | 0.042 | 0.781 | 0.916 |  | 9.5244 | 1.6585 | 1.0953 | 2.8811 | 1.0953 | 1 | 0.084 |  | 20.2 | 13.6 | 3.8663 | 0.67327 | 0.66198 | 0.60731 | 0.60731 | 0.095291 | 0.25843
Al7.5 | 1 | 13 | 0.94704 | 5.7 | 4.3 | 0 | 0 | 0.06 | 0 | 0 | 0 | 13 | 0 | 76.9 | 0 | 0 | 0 | 0 | 0 | 0 | 0 | 0 | 0 | 0 | 0 | 0 | 0 | 0 | 0 | 0 | 0 | 0 | 83.1 | NMR | Air quench |  |  |  |  | 99.96 | 0.13 | 0.057 | 0.043 | 0.769 | 0.831 |  | 7.69 | 1.3 | 0.98062 | 2.4225 | 0.98062 | 0.98062 | 0.14963 |  | 27.1 | 13 | 2.8376 | 0.4797 | 0.60026 | 0.4797 | 0.4797 | 0.12341 | 0.17923
Al10 | 1 | 12.3 | 0.94638 | 7.5 | 4.3 | 0 | 0 | 0.07 | 0 | 0 | 0 | 12.3 | 0 | 75.9 | 0 | 0 | 0 | 0 | 0 | 0 | 0 | 0 | 0 | 0 | 0 | 0 | 0 | 0 | 0 | 0 | 0 | 0 | 74.4 | NMR | Air quench |  |  |  |  | 100.07 | 0.123 | 0.075 | 0.043 | 0.759 | 0.744 |  | 6.4322 | 1.0424 | 0.90201 | 2.1081 | 0.90201 | 0.90201 | 0.15801 |  | 34.3 | 12.3 | 2.2128 | 0.3586 | 0.56277 | 0.3586 | 0.3586 | 0.14853 | 0.11314
Al12.5 | 1 | 13.1 | 0.94241 | 10.4 | 4.4 | 0 | 0 | 0.07 | 0 | 0 | 0 | 13.1 | 0 | 72 | 0 | 0 | 0 | 0 | 0 | 0 | 0 | 0 | 0 | 0 | 0 | 0 | 0 | 0 | 0 | 0 | 0 | 0 | 43.6 | NMR | Air quench |  |  |  |  | 99.97 | 0.131 | 0.104 | 0.044 | 0.72 | 0.436 |  | 4.8649 | 0.88514 | 0.80405 | 1.7162 | 0.80405 | 0.80405 | 0.36805 |  | 46 | 13.1 | 1.5652 | 0.28478 | 0.52391 | 0.28478 | 0.28478 | 0.022867 | 0.00080424
Al15 | 1 | 13.5 | 0.93767 | 12.7 | 4.6 | 0 | 0 | 0.07 | 0 | 0 | 0 | 13.5 | 0 | 69.2 | 0 | 0 | 0 | 0 | 0 | 0 | 0 | 0 | 0 | 0 | 0 | 0 | 0 | 0 | 0 | 0 | 0 | 0 | 19.9 | NMR | Air quench |  |  |  |  | 100.07 | 0.135 | 0.127 | 0.046 | 0.692 | 0.199 |  | 4 | 0.78035 | 0.75 | 1.5 | 0.75 | 0.75 | 0.551 |  | 55.4 | 13.5 | 1.2491 | 0.24368 | 0.50495 | 0.24368 | 0.24368 | 0.0019965 | 0.043531
Al17.5 | 1 | 14.73 | 0.92657 | 17.18 | 4.99 | 0 | 0 | 0.13 | 0 | 0 | 0 | 14.73 | 0 | 62.97 | 0 | 0 | 0 | 0 | 0 | 0 | 0 | 0 | 0 | 0 | 0 | 0 | 0 | 0 | 0 | 0 | 0 | 0 | 1 | NMR | Air quench |  |  |  |  | 100 | 0.1473 | 0.1718 | 0.0499 | 0.6297 | 0.01 |  | 2.8403 | 0.66441 | 0.67752 | 1.2101 | 0.66441 | 0.66441 | 0.65441 |  | 73.71 | 14.73 | 0.85429 | 0.19984 | 0.48126 | 0.19984 | 0.19984 | 0.036038 | 0.15812
Al20 | 1 | 14.73 | 0.92369 | 19.61 | 5 | 0 | 0 | 0.14 | 0 | 0 | 0 | 14.73 | 0 | 60.52 | 0 | 0 | 0 | 0 | 0 | 0 | 0 | 0 | 0 | 0 | 0 | 0 | 0 | 0 | 0 | 0 | 0 | 0 | 0.8 | NMR | Air quench |  |  |  |  | 100 | 0.1473 | 0.1961 | 0.05 | 0.6052 | 0.008 |  | 2.4592 | 0.59854 | 0.6537 | 1.1148 | 0.59854 | 0.59854 | 0.59054 |  | 83.44 | 14.73 | 0.72531 | 0.17653 | 0.47352 | 0.17653 | 0.17653 | 0.028404 | 0.15971
LB2 | 1 | 37.1 | 0 | 0 | 62.9 | 0 | 0 | 0 | 0 | 37.1 | 0 | 0 | 0 | 0 | 0 | 0 | 0 | 0 | 0 | 0 | 0 | 0 | 0 | 0 | 0 | 0 | 0 | 0 | 0 | 0 | 0 | 0 | 46 | Neutraon diffraction | Water quench |  | Powder | Atm. |  | 100 | 0.371 | 0 | 0.629 | 0 | 0.46 |  | 0 | 0.58983 | 0.5 | 0.5 | 0.47006 | 0.47006 | 0.010058 |  | 62.9 | 37.1 | 0 | 0.58983 | 0.43 | 0.40974 | 0.40974 | 0.0025265 | 0.0027415
NB2 | 1 | 35.8 | 0 | 0 | 64.2 | 0 | 0 | 0 | 0 | 0 | 0 | 35.8 | 0 | 0 | 0 | 0 | 0 | 0 | 0 | 0 | 0 | 0 | 0 | 0 | 0 | 0 | 0 | 0 | 0 | 0 | 0 | 0 | 43 | Neutraon diffraction | Water quench |  |  |  |  | 100 | 0.358 | 0 | 0.642 | 0 | 0.43 |  | 0 | 0.55763 | 0.5 | 0.5 | 0.48079 | 0.48079 | 0.050789 |  | 64.2 | 35.8 | 0 | 0.55763 | 0.43 | 0.40944 | 0.40944 | 0.00042264 | 0.00049993
KB2 | 1 | 34.8 | 0 | 0 | 65.2 | 0 | 0 | 0 | 34.8 | 0 | 0 | 0 | 0 | 0 | 0 | 0 | 0 | 0 | 0 | 0 | 0 | 0 | 0 | 0 | 0 | 0 | 0 | 0 | 0 | 0 | 0 | 0 | 40 | Neutraon diffraction | Water quench |  |  |  |  | 100 | 0.348 | 0 | 0.652 | 0 | 0.4 |  | 0 | 0.53374 | 0.5 | 0.5 | 0.48875 | 0.48875 | 0.088753 |  | 65.2 | 34.8 | 0 | 0.53374 | 0.43 | 0.40874 | 0.40874 | 7.6407e-05 | 5.8384e-05
NB25 | 1 | 25.7 | 0 | 0 | 74.3 | 0 | 0 | 0 | 0 | 0 | 0 | 25.7 | 0 | 0 | 0 | 0 | 0 | 0 | 0 | 0 | 0 | 0 | 0 | 0 | 0 | 0 | 0 | 0 | 0 | 0 | 0 | 0 | 35.1 | NMR | Water quench |  |  | Atm. |  | 100 | 0.257 | 0 | 0.743 | 0 | 0.351 |  | 0 | 0.3459 | 0.5 | 0.5 | 0.3459 | 0.3459 | 0.005105 |  | 74.3 | 25.7 | 0 | 0.3459 | 0.43 | 0.3459 | 0.3459 | 2.6061e-05 | 0.0032082
NB30 | 1 | 29.1 | 0 | 0 | 70.9 | 0 | 0 | 0 | 0 | 0 | 0 | 29.1 | 0 | 0 | 0 | 0 | 0 | 0 | 0 | 0 | 0 | 0 | 0 | 0 | 0 | 0 | 0 | 0 | 0 | 0 | 0 | 0 | 41.6 | NMR | Water quench |  |  |  |  | 100 | 0.291 | 0 | 0.709 | 0 | 0.416 |  | 0 | 0.41044 | 0.5 | 0.5 | 0.41044 | 0.41044 | 0.0055628 |  | 70.9 | 29.1 | 0 | 0.41044 | 0.43 | 0.41044 | 0.41044 | 3.0944e-05 | 6.9874e-05
NB33 | 1 | 33.7 | 0 | 0 | 66.3 | 0 | 0 | 0 | 0 | 0 | 0 | 33.7 | 0 | 0 | 0 | 0 | 0 | 0 | 0 | 0 | 0 | 0 | 0 | 0 | 0 | 0 | 0 | 0 | 0 | 0 | 0 | 0 | 43.4 | NMR | Water quench |  |  |  |  | 100 | 0.337 | 0 | 0.663 | 0 | 0.434 |  | 0 | 0.5083 | 0.5 | 0.5 | 0.49723 | 0.49723 | 0.063235 |  | 66.3 | 33.7 | 0 | 0.5083 | 0.43 | 0.40752 | 0.40752 | 0.00070122 | 0.0006948
NB37.5 | 1 | 40.2 | 0 | 0 | 59.8 | 0 | 0 | 0 | 0 | 0 | 0 | 40.2 | 0 | 0 | 0 | 0 | 0 | 0 | 0 | 0 | 0 | 0 | 0 | 0 | 0 | 0 | 0 | 0 | 0 | 0 | 0 | 0 | 41.1 | NMR | Water quench |  |  |  |  | 100 | 0.402 | 0 | 0.598 | 0 | 0.411 |  | 0 | 0.67224 | 0.5 | 0.5 | 0.44259 | 0.44259 | 0.031586 |  | 59.8 | 40.2 | 0 | 0.67224 | 0.43 | 0.40737 | 0.40737 | 1.3193e-05 | 1.1283e-05
BB25 | 1 | 25.6 | 0 | 0 | 74.4 | 0 | 0 | 0 | 0 | 0 | 0 | 0 | 0 | 0 | 0 | 0 | 0 | 0 | 25.6 | 0 | 0 | 0 | 0 | 0 | 0 | 0 | 0 | 0 | 0 | 0 | 0 | 0 | 34.1 | NMR | Water quench |  |  |  |  | 100 | 0 | 0 | 0.744 | 0 | 0.341 |  | 0 | 0 | 0.5 | 0.5 | 0 | 0 | 0.341 |  | 74.4 | 12.8 | 0 | 0.17204 | 0.43 | 0.17204 | 0.17204 | 0.028546 | 0.004441
BB30 | 1 | 29.6 | 0 | 0 | 70.4 | 0 | 0 | 0 | 0 | 0 | 0 | 0 | 0 | 0 | 0 | 0 | 0 | 0 | 29.6 | 0 | 0 | 0 | 0 | 0 | 0 | 0 | 0 | 0 | 0 | 0 | 0 | 0 | 39.5 | NMR | Water quench |  |  |  |  | 100 | 0 | 0 | 0.704 | 0 | 0.395 |  | 0 | 0 | 0.5 | 0.5 | 0 | 0 | 0.395 |  | 70.4 | 14.8 | 0 | 0.21023 | 0.43 | 0.21023 | 0.21023 | 0.034141 | 0.00015979
BB33 | 1 | 34.4 | 0 | 0 | 65.6 | 0 | 0 | 0 | 0 | 0 | 0 | 0 | 0 | 0 | 0 | 0 | 0 | 0 | 34.4 | 0 | 0 | 0 | 0 | 0 | 0 | 0 | 0 | 0 | 0 | 0 | 0 | 0 | 43.1 | NMR | Water quench |  |  |  |  | 100 | 0 | 0 | 0.656 | 0 | 0.431 |  | 0 | 0 | 0.5 | 0.5 | 0 | 0 | 0.431 |  | 65.6 | 17.2 | 0 | 0.2622 | 0.43 | 0.2622 | 0.2622 | 0.028495 | 0.00054565
BB40 | 1 | 39.6 | 0 | 0 | 60.4 | 0 | 0 | 0 | 0 | 0 | 0 | 0 | 0 | 0 | 0 | 0 | 0 | 0 | 39.6 | 0 | 0 | 0 | 0 | 0 | 0 | 0 | 0 | 0 | 0 | 0 | 0 | 0 | 44.5 | NMR | Water quench |  |  |  |  | 100 | 0 | 0 | 0.604 | 0 | 0.445 |  | 0 | 0 | 0.5 | 0.5 | 0 | 0 | 0.445 |  | 60.4 | 19.8 | 0 | 0.32781 | 0.43 | 0.32781 | 0.32781 | 0.013732 | 0.0013957
BB50 | 1 | 50.4 | 0 | 0 | 49.6 | 0 | 0 | 0 | 0 | 0 | 0 | 0 | 0 | 0 | 0 | 0 | 0 | 0 | 50.4 | 0 | 0 | 0 | 0 | 0 | 0 | 0 | 0 | 0 | 0 | 0 | 0 | 0 | 35.9 | NMR | Water quench |  |  |  |  | 100 | 0 | 0 | 0.496 | 0 | 0.359 |  | 0 | 0 | 0.5 | 0.5 | 0 | 0 | 0.359 |  | 49.6 | 25.2 | 0 | 0.50806 | 0.43 | 0.40751 | 0.40751 | 0.0023528 | 0.0023659
CB25 | 1 | 26.3 | 0 | 0 | 73.7 | 26.3 | 0 | 0 | 0 | 0 | 0 | 0 | 0 | 0 | 0 | 0 | 0 | 0 | 0 | 0 | 0 | 0 | 0 | 0 | 0 | 0 | 0 | 0 | 0 | 0 | 0 | 0 | 32.9 | NMR | Water quench |  |  |  |  | 100 | 0 | 0 | 0.737 | 0 | 0.329 |  | 0 | 0 | 0.5 | 0.5 | 0 | 0 | 0.329 |  | 73.7 | 13.15 | 0 | 0.17843 | 0.43 | 0.17843 | 0.17843 | 0.022673 | 0.0061844
CB30 | 1 | 29.8 | 0 | 0 | 70.2 | 29.8 | 0 | 0 | 0 | 0 | 0 | 0 | 0 | 0 | 0 | 0 | 0 | 0 | 0 | 0 | 0 | 0 | 0 | 0 | 0 | 0 | 0 | 0 | 0 | 0 | 0 | 0 | 36.7 | NMR | Water quench |  |  |  |  | 100 | 0 | 0 | 0.702 | 0 | 0.367 |  | 0 | 0 | 0.5 | 0.5 | 0 | 0 | 0.367 |  | 70.2 | 14.9 | 0 | 0.21225 | 0.43 | 0.21225 | 0.21225 | 0.023947 | 0.0016517
CB33 | 1 | 33.5 | 0 | 0 | 66.5 | 33.5 | 0 | 0 | 0 | 0 | 0 | 0 | 0 | 0 | 0 | 0 | 0 | 0 | 0 | 0 | 0 | 0 | 0 | 0 | 0 | 0 | 0 | 0 | 0 | 0 | 0 | 0 | 39.4 | NMR | Water quench |  |  |  |  | 100 | 0 | 0 | 0.665 | 0 | 0.394 |  | 0 | 0 | 0.5 | 0.5 | 0 | 0 | 0.394 |  | 66.5 | 16.75 | 0 | 0.25188 | 0.43 | 0.25188 | 0.25188 | 0.020198 | 0.00018607
CB40 | 1 | 38.6 | 0 | 0 | 61.4 | 38.6 | 0 | 0 | 0 | 0 | 0 | 0 | 0 | 0 | 0 | 0 | 0 | 0 | 0 | 0 | 0 | 0 | 0 | 0 | 0 | 0 | 0 | 0 | 0 | 0 | 0 | 0 | 41.9 | NMR | Water quench |  |  |  |  | 100 | 0 | 0 | 0.614 | 0 | 0.419 |  | 0 | 0 | 0.5 | 0.5 | 0 | 0 | 0.419 |  | 61.4 | 19.3 | 0 | 0.31433 | 0.43 | 0.31433 | 0.31433 | 0.010955 | 0.00012903
CB50 | 1 | 50 | 0 | 0 | 50 | 50 | 0 | 0 | 0 | 0 | 0 | 0 | 0 | 0 | 0 | 0 | 0 | 0 | 0 | 0 | 0 | 0 | 0 | 0 | 0 | 0 | 0 | 0 | 0 | 0 | 0 | 0 | 38.3 | NMR | Water quench |  |  |  |  | 100 | 0 | 0 | 0.5 | 0 | 0.383 |  | 0 | 0 | 0.5 | 0.5 | 0 | 0 | 0.383 |  | 50 | 25 | 0 | 0.5 | 0.43 | 0.40701 | 0.40701 | 0.00057655 | 0.00060718
75B | 1 | 25.9 | 0 | 0 | 74.1 | 10.5 | 0 | 0 | 0 | 0 | 0 | 15.4 | 0 | 0 | 0 | 0 | 0 | 0 | 0 | 0 | 0 | 0 | 0 | 0 | 0 | 0 | 0 | 0 | 0 | 0 | 0 | 0 | 39.9 | NMR | Water quench | Annealed for 2-2.5h at their respective Tg | Powder | Atm. |  | 100 | 0.154 | 0 | 0.741 | 0 | 0.399 |  | 0 | 0.20783 | 0.5 | 0.5 | 0.20783 | 0.20783 | 0.19117 |  | 74.1 | 20.65 | 0 | 0.27868 | 0.43 | 0.27868 | 0.27868 | 0.014478 | 7.4666e-05
63B-12Si | 1 | 25.3 | 0.17001 | 0 | 62 | 10.4 | 0 | 0 | 0 | 0 | 0 | 14.9 | 0 | 12.7 | 0 | 0 | 0 | 0 | 0 | 0 | 0 | 0 | 0 | 0 | 0 | 0 | 0 | 0 | 0 | 0 | 0 | 0 | 45.3 | NMR | Water quench |  |  |  |  | 100 | 0.149 | 0 | 0.62 | 0.127 | 0.453 |  | 0.20484 | 0.24032 | 0.5128 | 0.55121 | 0.24032 | 0.24032 | 0.21268 |  | 62 | 20.1 | 0.20484 | 0.32419 | 0.44229 | 0.32419 | 0.32419 | 0.016591 | 0.0020574
51B-24Si | 1 | 25.8 | 0.33558 | 0 | 49.3 | 10.8 | 0 | 0 | 0 | 0 | 0 | 15 | 0 | 24.9 | 0 | 0 | 0 | 0 | 0 | 0 | 0 | 0 | 0 | 0 | 0 | 0 | 0 | 0 | 0 | 0 | 0 | 0 | 48.9 | NMR | Water quench |  |  |  |  | 100 | 0.15 | 0 | 0.493 | 0.249 | 0.489 |  | 0.50507 | 0.30426 | 0.53157 | 0.62627 | 0.30426 | 0.30426 | 0.18474 |  | 49.3 | 20.4 | 0.50507 | 0.41379 | 0.4603 | 0.41379 | 0.41379 | 0.0056561 | 0.0066193
37B-37Si | 1 | 24.7 | 0.49004 | 0 | 38.4 | 10.6 | 0 | 0 | 0 | 0 | 0 | 14.1 | 0 | 36.9 | 0 | 0 | 0 | 0 | 0 | 0 | 0 | 0 | 0 | 0 | 0 | 0 | 0 | 0 | 0 | 0 | 0 | 0 | 53.5 | NMR | Water quench |  |  |  |  | 100 | 0.141 | 0 | 0.384 | 0.369 | 0.535 |  | 0.96094 | 0.36719 | 0.56006 | 0.74023 | 0.36719 | 0.36719 | 0.16781 |  | 38.4 | 19.4 | 0.96094 | 0.50521 | 0.48766 | 0.45916 | 0.45916 | 0.0057522 | 0.01622
24B-51Si | 1 | 26.5 | 0.70204 | 0 | 21.9 | 11 | 0 | 0 | 0 | 0 | 0 | 15.5 | 0 | 51.6 | 0 | 0 | 0 | 0 | 0 | 0 | 0 | 0 | 0 | 0 | 0 | 0 | 0 | 0 | 0 | 0 | 0 | 0 | 65.5 | NMR | Water quench |  |  |  |  | 100 | 0.155 | 0 | 0.219 | 0.516 | 0.655 |  | 2.3562 | 0.70776 | 0.64726 | 1.089 | 0.64726 | 0.64726 | 0.0077397 |  | 21.9 | 21 | 2.3562 | 0.9589 | 0.57137 | 0.59132 | 0.59132 | 0.0040553 | 0.061187
12B-63Si | 1 | 25.4 | 0.85523 | 0 | 10.8 | 10.6 | 0 | 0 | 0 | 0 | 0 | 14.8 | 0 | 63.8 | 0 | 0 | 0 | 0 | 0 | 0 | 0 | 0 | 0 | 0 | 0 | 0 | 0 | 0 | 0 | 0 | 0 | 0 | 75.8 | NMR | Water quench |  |  |  |  | 100 | 0.148 | 0 | 0.108 | 0.638 | 0.758 |  | 5.9074 | 1.3704 | 0.86921 | 1.9769 | 0.86921 | 0.86921 | 0.11121 |  | 10.8 | 20.1 | 5.9074 | 1.8611 | 0.78444 | 0.88077 | 0.88077 | 0.015072 | 0.12275
6B-69Si | 1 | 25.9 | 0.93396 | 0 | 4.9 | 9.8 | 0 | 0 | 0 | 0 | 0 | 16.1 | 0 | 69.3 | 0 | 0 | 0 | 0 | 0 | 0 | 0 | 0 | 0 | 0 | 0 | 0 | 0 | 0 | 0 | 0 | 0 | 0 | 80.8 | NMR | Water quench |  |  |  |  | 100.1 | 0.161 | 0 | 0.049 | 0.693 | 0.808 |  | 14.1429 | 3.2857 | 1.3839 | 4.0357 | 1.3839 | 1 | 0.192 |  | 4.9 | 21 | 14.1429 | 4.2857 | 1.2786 | 1.5268 | 1 | 0.036864 | 0.16029
Li10 | 1 | 9.6 | 0 | 0 | 90.4 | 0 | 0 | 0 | 0 | 9.6 | 0 | 0 | 0 | 0 | 0 | 0 | 0 | 0 | 0 | 0 | 0 | 0 | 0 | 0 | 0 | 0 | 0 | 0 | 0 | 0 | 0 | 0 | 11.2 | NMR | Air quench |  |  | Atm. |  | 100 | 0.096 | 0 | 0.904 | 0 | 0.112 |  | 0 | 0.10619 | 0.5 | 0.5 | 0.10619 | 0.10619 | 0.0058053 |  | 90.4 | 9.6 | 0 | 0.10619 | 0.43 | 0.10619 | 0.10619 | 3.3702e-05 | 0.087404
Li15 | 1 | 14.6 | 0 | 0 | 85.4 | 0 | 0 | 0 | 0 | 14.6 | 0 | 0 | 0 | 0 | 0 | 0 | 0 | 0 | 0 | 0 | 0 | 0 | 0 | 0 | 0 | 0 | 0 | 0 | 0 | 0 | 0 | 0 | 17.7 | NMR | Air quench |  |  |  |  | 100 | 0.146 | 0 | 0.854 | 0 | 0.177 |  | 0 | 0.17096 | 0.5 | 0.5 | 0.17096 | 0.17096 | 0.0060398 |  | 85.4 | 14.6 | 0 | 0.17096 | 0.43 | 0.17096 | 0.17096 | 3.6479e-05 | 0.053195
Li20 | 1 | 19.9 | 0 | 0 | 80.1 | 0 | 0 | 0 | 0 | 19.9 | 0 | 0 | 0 | 0 | 0 | 0 | 0 | 0 | 0 | 0 | 0 | 0 | 0 | 0 | 0 | 0 | 0 | 0 | 0 | 0 | 0 | 0 | 25 | NMR | Air quench |  |  |  |  | 100 | 0.199 | 0 | 0.801 | 0 | 0.25 |  | 0 | 0.24844 | 0.5 | 0.5 | 0.24844 | 0.24844 | 0.0015605 |  | 80.1 | 19.9 | 0 | 0.24844 | 0.43 | 0.24844 | 0.24844 | 2.4353e-06 | 0.024851
Li25 | 1 | 24.7 | 0 | 0 | 75.3 | 0 | 0 | 0 | 0 | 24.7 | 0 | 0 | 0 | 0 | 0 | 0 | 0 | 0 | 0 | 0 | 0 | 0 | 0 | 0 | 0 | 0 | 0 | 0 | 0 | 0 | 0 | 0 | 32.9 | NMR | Air quench |  |  |  |  | 100 | 0.247 | 0 | 0.753 | 0 | 0.329 |  | 0 | 0.32802 | 0.5 | 0.5 | 0.32802 | 0.32802 | 0.00097875 |  | 75.3 | 24.7 | 0 | 0.32802 | 0.43 | 0.32802 | 0.32802 | 9.5795e-07 | 0.0061844
Li30 | 1 | 29.5 | 0 | 0 | 70.5 | 0 | 0 | 0 | 0 | 29.5 | 0 | 0 | 0 | 0 | 0 | 0 | 0 | 0 | 0 | 0 | 0 | 0 | 0 | 0 | 0 | 0 | 0 | 0 | 0 | 0 | 0 | 0 | 39.7 | NMR | Air quench |  |  |  |  | 100 | 0.295 | 0 | 0.705 | 0 | 0.397 |  | 0 | 0.41844 | 0.5 | 0.5 | 0.41844 | 0.41844 | 0.02144 |  | 70.5 | 29.5 | 0 | 0.41844 | 0.43 | 0.41844 | 0.41844 | 0.00045966 | 0.00011323
Li35 | 1 | 34.5 | 0 | 0 | 65.5 | 0 | 0 | 0 | 0 | 34.5 | 0 | 0 | 0 | 0 | 0 | 0 | 0 | 0 | 0 | 0 | 0 | 0 | 0 | 0 | 0 | 0 | 0 | 0 | 0 | 0 | 0 | 0 | 42.9 | NMR | Air quench |  |  |  |  | 100 | 0.345 | 0 | 0.655 | 0 | 0.429 |  | 0 | 0.52672 | 0.5 | 0.5 | 0.49109 | 0.49109 | 0.062094 |  | 65.5 | 34.5 | 0 | 0.52672 | 0.43 | 0.40845 | 0.40845 | 0.00042215 | 0.00045621
Li40 | 1 | 39.9 | 0 | 0 | 60.1 | 0 | 0 | 0 | 0 | 39.9 | 0 | 0 | 0 | 0 | 0 | 0 | 0 | 0 | 0 | 0 | 0 | 0 | 0 | 0 | 0 | 0 | 0 | 0 | 0 | 0 | 0 | 0 | 43.4 | NMR | Air quench |  |  |  |  | 100 | 0.399 | 0 | 0.601 | 0 | 0.434 |  | 0 | 0.66389 | 0.5 | 0.5 | 0.44537 | 0.44537 | 0.011369 |  | 60.1 | 39.9 | 0 | 0.66389 | 0.43 | 0.4078 | 0.4078 | 0.00068653 | 0.0006948
Li48 | 1 | 47.7 | 0 | 0 | 52.3 | 0 | 0 | 0 | 0 | 47.7 | 0 | 0 | 0 | 0 | 0 | 0 | 0 | 0 | 0 | 0 | 0 | 0 | 0 | 0 | 0 | 0 | 0 | 0 | 0 | 0 | 0 | 0 | 38.4 | NMR | Air quench |  |  |  |  | 100 | 0.477 | 0 | 0.523 | 0 | 0.384 |  | 0 | 0.91205 | 0.5 | 0.5 | 0.36265 | 0.36265 | 0.021349 |  | 52.3 | 47.7 | 0 | 0.91205 | 0.43 | 0.38028 | 0.38028 | 1.3806e-05 | 0.00055889
BABS27_FQ | 1 | 18.69 | 0.90912 | 7.48 | 6.71 | 0 | 0 | 0 | 0 | 0 | 0 | 0 | 0 | 67.12 | 0 | 0 | 0 | 0 | 18.69 | 0 | 0 | 0 | 0 | 0 | 0 | 0 | 0 | 0 | 0 | 0 | 0 | 0 | 27 | NMR | Fast quench |  |  | Atm. |  | 100 | 0 | 0.0748 | 0.0671 | 0.6712 | 0.27 |  | 4.7301 | 0 | 0.79563 | 1.6825 | 0 | 0 | 0.27 |  | 36.63 | 9.345 | 1.8324 | 0.25512 | 0.53994 | 0.25512 | 0.25512 | 0.00022145 | 0.018945
BABS27_WQ | 1 | 18.69 | 0.90912 | 7.48 | 6.71 | 0 | 0 | 0 | 0 | 0 | 0 | 0 | 0 | 67.12 | 0 | 0 | 0 | 0 | 18.69 | 0 | 0 | 0 | 0 | 0 | 0 | 0 | 0 | 0 | 0 | 0 | 0 | 0 | 30.4 | NMR | Water quench |  |  | Atm. |  | 100 | 0 | 0.0748 | 0.0671 | 0.6712 | 0.304 |  | 4.7301 | 0 | 0.79563 | 1.6825 | 0 | 0 | 0.304 |  | 36.63 | 9.345 | 1.8324 | 0.25512 | 0.53994 | 0.25512 | 0.25512 | 0.0023894 | 0.010741
BABS27_FQ-AN | 1 | 18.69 | 0.90912 | 7.48 | 6.71 | 0 | 0 | 0 | 0 | 0 | 0 | 0 | 0 | 67.12 | 0 | 0 | 0 | 0 | 18.69 | 0 | 0 | 0 | 0 | 0 | 0 | 0 | 0 | 0 | 0 | 0 | 0 | 0 | 40.7 | NMR | Slow cooled | Annealed |  | Atm. |  | 100 | 0 | 0.0748 | 0.0671 | 0.6712 | 0.407 |  | 4.7301 | 0 | 0.79563 | 1.6825 | 0 | 0 | 0.407 |  | 36.63 | 9.345 | 1.8324 | 0.25512 | 0.53994 | 0.25512 | 0.25512 | 0.023068 | 4.1078e-07
BABS21_FQ | 1 | 18.29 | 0.73746 | 7.55 | 19.47 | 0 | 0 | 0 | 0 | 0 | 0 | 0 | 0 | 54.69 | 0 | 0 | 0 | 0 | 18.29 | 0 | 0 | 0 | 0 | 0 | 0 | 0 | 0 | 0 | 0 | 0 | 0 | 0 | 28.8 | NMR | Fast quench |  |  | Atm. |  | 100 | 0 | 0.0755 | 0.1947 | 0.5469 | 0.288 |  | 2.0241 | 0 | 0.6265 | 1.006 | 0 | 0 | 0.288 |  | 49.67 | 9.145 | 1.1011 | 0.18412 | 0.49606 | 0.18412 | 0.18412 | 0.010792 | 0.014314
BABS21_WQ | 1 | 18.29 | 0.73746 | 7.55 | 19.47 | 0 | 0 | 0 | 0 | 0 | 0 | 0 | 0 | 54.69 | 0 | 0 | 0 | 0 | 18.29 | 0 | 0 | 0 | 0 | 0 | 0 | 0 | 0 | 0 | 0 | 0 | 0 | 0 | 32 | NMR | Water quench |  |  | Atm. |  | 100 | 0 | 0.0755 | 0.1947 | 0.5469 | 0.32 |  | 2.0241 | 0 | 0.6265 | 1.006 | 0 | 0 | 0.32 |  | 49.67 | 9.145 | 1.1011 | 0.18412 | 0.49606 | 0.18412 | 0.18412 | 0.018465 | 0.0076809
BABS21_FQ-AN | 1 | 18.29 | 0.73746 | 7.55 | 19.47 | 0 | 0 | 0 | 0 | 0 | 0 | 0 | 0 | 54.69 | 0 | 0 | 0 | 0 | 18.29 | 0 | 0 | 0 | 0 | 0 | 0 | 0 | 0 | 0 | 0 | 0 | 0 | 0 | 35.6 | NMR | Slow cooled | Annealed |  | Atm. |  | 100 | 0 | 0.0755 | 0.1947 | 0.5469 | 0.356 |  | 2.0241 | 0 | 0.6265 | 1.006 | 0 | 0 | 0.356 |  | 49.67 | 9.145 | 1.1011 | 0.18412 | 0.49606 | 0.18412 | 0.18412 | 0.029544 | 0.0026668
Cm doped ISG | 1 | 18.3 | 0.78994 | 3.81 | 15.96 | 5.69 | 0 | 0 | 0 | 0 | 0 | 12.61 | 0 | 60.02 | 0 | 0 | 0 | 1.71 | 0 | 0 | 0 | 0 | 0 | 0 | 0 | 0 | 0 | 0 | 0 | 0 | 0 | 0 | 58 | NMR | Slow cooled |  | Powder | Atm. | Slow cooled (1K/min) | 99.8 | 0.1261 | 0.0381 | 0.1596 | 0.6002 | 0.58 |  | 3.0359 | 0.63784 | 0.68974 | 1.259 | 0.63784 | 0.63784 | 0.057835 |  | 34.62 | 15.455 | 1.7337 | 0.44642 | 0.53402 | 0.44642 | 0.44642 | 0.017844 | 0.029708
NBF67.18.0 | 1 | 13.6641 | 0.80016 | 0 | 17.2537 | 0 | 0 | 0 | 0 | 0 | 0 | 13.6641 | 0 | 69.0822 | 0 | 0 | 0 | 0 | 0 | 0 | 0 | 0 | 0 | 0 | 0 | 0 | 0 | 0 | 0 | 0 | 0 | 0 | 71 | XANES | Air quench |  | Crushed not ground | Atm. | Total iron reported as FeO. FeO was added as a raw material when preperaing glass samples. Wet chemical and Mossbauer spectroscopy analysis show that Fe3+ dominates in most of glasses, except 18.5-R17 and 18.10-R15 | 100 | 0.13664 | 0 | 0.17254 | 0.69082 | 0.71 |  | 4.0039 | 0.79195 | 0.75024 | 1.501 | 0.75024 | 0.75024 | 0.040244 |  | 17.2537 | 13.6641 | 4.0039 | 0.79195 | 0.67023 | 0.64658 | 0.64658 | 0.0040218 | 0.091421
NBF67.18.1 | 1 | 12.6669 | 0.79305 | 0 | 17.8547 | 0 | 0 | 1.0564 | 0 | 0 | 0 | 12.6669 | 0 | 68.422 | 0 | 0 | 0 | 0 | 0 | 0 | 0 | 0 | 0 | 0 | 0 | 0 | 0 | 0 | 0 | 0 | 0 | 0 | 70 | XANES | Air quench |  |  |  |  | 100 | 0.12667 | 0 | 0.17855 | 0.68422 | 0.7 |  | 3.8321 | 0.70944 | 0.73951 | 1.458 | 0.70944 | 0.70944 | 0.0094421 |  | 17.8547 | 12.6669 | 3.8321 | 0.70944 | 0.65993 | 0.61747 | 0.61747 | 0.0068111 | 0.085474
NBF67.18.1-R12 | 1 | 13.1097 | 0.78775 | 0 | 18.2246 | 0 | 0 | 1.0273 | 0 | 0 | 0 | 13.1097 | 0 | 67.6383 | 0 | 0 | 0 | 0 | 0 | 0 | 0 | 0 | 0 | 0 | 0 | 0 | 0 | 0 | 0 | 0 | 0 | 0 | 75 | XANES | Air quench |  |  |  |  | 100 | 0.1311 | 0 | 0.18225 | 0.67638 | 0.75 |  | 3.7114 | 0.71934 | 0.73196 | 1.4278 | 0.71934 | 0.71934 | 0.030656 |  | 18.2246 | 13.1097 | 3.7114 | 0.71934 | 0.65268 | 0.61642 | 0.61642 | 0.017845 | 0.11721
NBF67.18.5-800 | 1 | 13.008 | 0.7831 | 0 | 17.8388 | 0 | 0 | 4.7484 | 0 | 0 | 0 | 13.008 | 0 | 64.4047 | 0 | 0 | 0 | 0 | 0 | 0 | 0 | 0 | 0 | 0 | 0 | 0 | 0 | 0 | 0 | 0 | 0 | 0 | 70 | XANES | Air quench |  |  |  |  | 100 | 0.13008 | 0 | 0.17839 | 0.64405 | 0.7 |  | 3.6104 | 0.7292 | 0.72565 | 1.4026 | 0.72565 | 0.72565 | 0.025648 |  | 17.8388 | 13.008 | 3.6104 | 0.7292 | 0.64662 | 0.61572 | 0.61572 | 0.0071036 | 0.085474
NBF67.18.5-R5 | 1 | 12.9718 | 0.79343 | 0 | 16.9518 | 0 | 0 | 4.9639 | 0 | 0 | 0 | 12.9718 | 0 | 65.1125 | 0 | 0 | 0 | 0 | 0 | 0 | 0 | 0 | 0 | 0 | 0 | 0 | 0 | 0 | 0 | 0 | 0 | 0 | 72 | XANES | Air quench |  |  |  |  | 100 | 0.12972 | 0 | 0.16952 | 0.65112 | 0.72 |  | 3.841 | 0.76522 | 0.74006 | 1.4603 | 0.74006 | 0.74006 | 0.020064 |  | 16.9518 | 12.9718 | 3.841 | 0.76522 | 0.66046 | 0.63361 | 0.63361 | 0.0074632 | 0.097568
NBF67.18.5-R17 | 1 | 12.9034 | 0.79237 | 0 | 17.0749 | 0 | 0 | 4.8587 | 0 | 0 | 0 | 12.9034 | 0 | 65.1629 | 0 | 0 | 0 | 0 | 0 | 0 | 0 | 0 | 0 | 0 | 0 | 0 | 0 | 0 | 0 | 0 | 0 | 0 | 76 | XANES | Air quench |  |  |  |  | 100 | 0.12903 | 0 | 0.17075 | 0.65163 | 0.76 |  | 3.8163 | 0.7557 | 0.73852 | 1.4541 | 0.73852 | 0.73852 | 0.021482 |  | 17.0749 | 12.9034 | 3.8163 | 0.7557 | 0.65898 | 0.63016 | 0.63016 | 0.016859 | 0.12416
NBF67.18.10-R5 | 1 | 11.982 | 0.79272 | 0 | 16.2369 | 0 | 0 | 9.6863 | 0 | 0 | 0 | 11.982 | 0 | 62.0948 | 0 | 0 | 0 | 0 | 0 | 0 | 0 | 0 | 0 | 0 | 0 | 0 | 0 | 0 | 0 | 0 | 0 | 0 | 68 | XANES | Air quench |  |  |  |  | 100 | 0.11982 | 0 | 0.16237 | 0.62095 | 0.68 |  | 3.8243 | 0.73795 | 0.73902 | 1.4561 | 0.73795 | 0.73795 | 0.057947 |  | 16.2369 | 11.982 | 3.8243 | 0.73795 | 0.65946 | 0.6255 | 0.6255 | 0.0029701 | 0.074179
NBF67.18.10-R15 | 1 | 11.7788 | 0.79109 | 0 | 16.3534 | 0 | 0 | 9.9424 | 0 | 0 | 0 | 11.7788 | 0 | 61.9254 | 0 | 0 | 0 | 0 | 0 | 0 | 0 | 0 | 0 | 0 | 0 | 0 | 0 | 0 | 0 | 0 | 0 | 0 | 74 | XANES | Air quench |  |  |  |  | 100 | 0.11779 | 0 | 0.16353 | 0.61925 | 0.74 |  | 3.7867 | 0.72026 | 0.73667 | 1.4467 | 0.72026 | 0.72026 | 0.019739 |  | 16.3534 | 11.7788 | 3.7867 | 0.72026 | 0.6572 | 0.61918 | 0.61918 | 0.014597 | 0.11046
Zr0La | 1 | 21.98 | 0.88851 | 3.5 | 7.85 | 7.07 | 0 | 0 | 0 | 0 | 0 | 14.91 | 0 | 62.56 | 0 | 0 | 0 | 0 | 0 | 0 | 0 | 0 | 4.1 | 0 | 0 | 0 | 0 | 0 | 0 | 0 | 0 | 0 | 46.6 | NMR | Air quench |  |  | Atm. |  | 99.99 | 0.1491 | 0.035 | 0.0785 | 0.6256 | 0.466 |  | 5.5119 | 1.3137 | 0.84449 | 1.878 | 0.84449 | 0.84449 | 0.37849 |  | 21.85 | 19.8117 | 2.8632 | 0.90671 | 0.60179 | 0.61766 | 0.61766 | 0.023001 | 0.0034058
Zr1La | 1 | 21.38 | 0.8759 | 3.14 | 8.63 | 6.88 | 0 | 0 | 0 | 0 | 0 | 14.5 | 0 | 60.91 | 0 | 0 | 0 | 1.93 | 0 | 0 | 0 | 0 | 4 | 0 | 0 | 0 | 0 | 0 | 0 | 0 | 0 | 0 | 41.6 | NMR | Air quench |  |  |  |  | 99.99 | 0.145 | 0.0314 | 0.0863 | 0.6091 | 0.416 |  | 5.175 | 1.2319 | 0.82344 | 1.7938 | 0.82344 | 0.82344 | 0.40744 |  | 25.05 | 19.2733 | 2.4315 | 0.76939 | 0.57589 | 0.57511 | 0.57511 | 0.025315 | 6.9874e-05
Zr2La | 1 | 20.78 | 0.88989 | 3.27 | 7.48 | 6.78 | 0 | 0 | 0 | 0 | 0 | 14 | 0 | 60.45 | 0 | 0 | 0 | 4.17 | 0 | 0 | 0 | 0 | 3.83 | 0 | 0 | 0 | 0 | 0 | 0 | 0 | 0 | 0 | 37 | NMR | Air quench |  |  |  |  | 99.98 | 0.14 | 0.0327 | 0.0748 | 0.6045 | 0.37 |  | 5.6233 | 1.3023 | 0.85145 | 1.9058 | 0.85145 | 0.85145 | 0.48145 |  | 28.9 | 18.6667 | 2.0917 | 0.64591 | 0.5555 | 0.53671 | 0.53671 | 0.027794 | 0.0014168
Zr3La | 1 | 21.3 | 0.88671 | 3.4 | 7.34 | 6.96 | 0 | 0 | 0 | 0 | 0 | 14.34 | 0 | 57.45 | 0 | 0 | 0 | 6.57 | 0 | 0 | 0 | 0 | 3.91 | 0 | 0 | 0 | 0 | 0 | 0 | 0 | 0 | 0 | 29.2 | NMR | Air quench |  |  |  |  | 99.97 | 0.1434 | 0.034 | 0.0734 | 0.5745 | 0.292 |  | 5.3492 | 1.3352 | 0.83432 | 1.8373 | 0.83432 | 0.83432 | 0.54232 |  | 34.08 | 19.1233 | 1.6857 | 0.56113 | 0.53114 | 0.50156 | 0.50156 | 0.043915 | 0.013373
Priven-1 | 1 | 20 | 0.675 | 0 | 26 | 0 | 0 | 0 | 0 | 0 | 0 | 20 | 0 | 54 | 0 | 0 | 0 | 0 | 0 | 0 | 0 | 0 | 0 | 0 | 0 | 0 | 0 | 0 | 0 | 0 | 0 | 0 | 64 | NMR | Air quench |  |  |  |  | 100 | 0.2 | 0 | 0.26 | 0.54 | 0.64 |  | 2.0769 | 0.76923 | 0.62981 | 1.0192 | 0.62981 | 0.62981 | 0.010192 |  | 26 | 20 | 2.0769 | 0.76923 | 0.55462 | 0.5565 | 0.5565 | 0.0069723 | 0.053991
Priven-2 | 1 | 18.9 | 0.66708 | 0 | 27 | 0 | 0 | 0 | 0 | 0 | 0 | 18.9 | 0 | 54.1 | 0 | 0 | 0 | 0 | 0 | 0 | 0 | 0 | 0 | 0 | 0 | 0 | 0 | 0 | 0 | 0 | 0 | 0 | 61 | NMR | Air quench |  |  |  |  | 100 | 0.189 | 0 | 0.27 | 0.541 | 0.61 |  | 2.0037 | 0.7 | 0.62523 | 1.0009 | 0.62523 | 0.62523 | 0.015231 |  | 27 | 18.9 | 2.0037 | 0.7 | 0.55022 | 0.54256 | 0.54256 | 0.0045486 | 0.040949
Priven-3 | 1 | 21.1 | 0.66667 | 0 | 26.3 | 0 | 0 | 0 | 0 | 0 | 0 | 21.1 | 0 | 52.6 | 0 | 0 | 0 | 0 | 0 | 0 | 0 | 0 | 0 | 0 | 0 | 0 | 0 | 0 | 0 | 0 | 0 | 0 | 60 | NMR | Air quench |  |  |  |  | 100 | 0.211 | 0 | 0.263 | 0.526 | 0.6 |  | 2 | 0.80228 | 0.625 | 1 | 0.625 | 0.625 | 0.025 |  | 26.3 | 21.1 | 2 | 0.80228 | 0.55 | 0.55599 | 0.55599 | 0.0019371 | 0.037002
Priven-4 | 1 | 20.6 | 0.66373 | 0 | 26.7 | 0 | 0 | 0 | 0 | 0 | 0 | 20.6 | 0 | 52.7 | 0 | 0 | 0 | 0 | 0 | 0 | 0 | 0 | 0 | 0 | 0 | 0 | 0 | 0 | 0 | 0 | 0 | 0 | 66 | NMR | Air quench |  |  |  |  | 100 | 0.206 | 0 | 0.267 | 0.527 | 0.66 |  | 1.9738 | 0.77154 | 0.62336 | 0.99345 | 0.62336 | 0.62336 | 0.036639 |  | 26.7 | 20.6 | 1.9738 | 0.77154 | 0.54843 | 0.55103 | 0.55103 | 0.011874 | 0.063685
BSN | 1 | 25 | 0.66667 | 0 | 25 | 0 | 0 | 0 | 0 | 0 | 0 | 25 | 0 | 50 | 0 | 0 | 0 | 0 | 0 | 0 | 0 | 0 | 0 | 0 | 0 | 0 | 0 | 0 | 0 | 0 | 0 | 0 | 64 | NMR | Air quench |  |  | Atm |  | 100 | 0.25 | 0 | 0.25 | 0.5 | 0.64 |  | 2 | 1 | 0.625 | 1 | 0.625 | 0.625 | 0.015 |  | 25 | 25 | 2 | 1 | 0.55 | 0.56694 | 0.56694 | 0.0053374 | 0.053991
BSNC | 1 | 25 | 0.66667 | 0 | 25 | 12.5 | 0 | 0 | 0 | 0 | 0 | 12.5 | 0 | 50 | 0 | 0 | 0 | 0 | 0 | 0 | 0 | 0 | 0 | 0 | 0 | 0 | 0 | 0 | 0 | 0 | 0 | 0 | 61 | NMR | Air quench |  |  |  |  | 100 | 0.125 | 0 | 0.25 | 0.5 | 0.61 |  | 2 | 0.5 | 0.625 | 1 | 0.5 | 0.5 | 0.11 |  | 25 | 18.75 | 2 | 0.75 | 0.55 | 0.54977 | 0.54977 | 0.0036276 | 0.040949
BSNS | 1 | 25 | 0.66667 | 0 | 25 | 0 | 0 | 0 | 0 | 0 | 0 | 12.5 | 0 | 50 | 0 | 0 | 0 | 0 | 0 | 0 | 0 | 0 | 0 | 0 | 12.5 | 0 | 0 | 0 | 0 | 0 | 0 | 0 | 62 | NMR | Air quench |  |  |  |  | 100 | 0.125 | 0 | 0.25 | 0.5 | 0.62 |  | 2 | 0.5 | 0.625 | 1 | 0.5 | 0.5 | 0.12 |  | 25 | 18.75 | 2 | 0.75 | 0.55 | 0.54977 | 0.54977 | 0.0049322 | 0.045096
BSNB | 1 | 12.5 | 0.66667 | 0 | 25 | 0 | 0 | 0 | 0 | 0 | 0 | 12.5 | 0 | 50 | 0 | 0 | 0 | 0 | 0 | 0 | 0 | 12.5 | 0 | 0 | 0 | 0 | 0 | 0 | 0 | 0 | 0 | 0 | 63 | NMR | Air quench |  |  |  |  | 100 | 0.125 | 0 | 0.25 | 0.5 | 0.63 |  | 2 | 0.5 | 0.625 | 1 | 0.5 | 0.5 | 0.13 |  | 25 | 12.5 | 2 | 0.5 | 0.55 | 0.5 | 0.5 | 0.0169 | 0.049444
NABS-Zr | 1 | 15 | 0.70833 | 8 | 21 | 0 | 0 | 0 | 0 | 0 | 0 | 15 | 0 | 51 | 0 | 0 | 0 | 5 | 0 | 0 | 0 | 0 | 0 | 0 | 0 | 0 | 0 | 0 | 0 | 0 | 0 | 0 | 22 | NMR | Water quench |  |  | Atm | ZrO2 reported as Zr1/2O | 100 | 0.15 | 0.08 | 0.21 | 0.51 | 0.22 |  | 1.7586 | 0.51724 | 0.60991 | 0.93966 | 0.51724 | 0.51724 | 0.29724 |  | 63 | 15 | 0.80952 | 0.2381 | 0.47857 | 0.2381 | 0.2381 | 0.00032744 | 0.035209
NABS21 | 1 | 20 | 0.70833 | 8 | 21 | 0 | 0 | 0 | 0 | 0 | 0 | 20 | 0 | 51 | 0 | 0 | 0 | 0 | 0 | 0 | 0 | 0 | 0 | 0 | 0 | 0 | 0 | 0 | 0 | 0 | 0 | 0 | 45 | NMR | Water quench |  |  |  |  | 100 | 0.2 | 0.08 | 0.21 | 0.51 | 0.45 |  | 1.7586 | 0.68966 | 0.60991 | 0.93966 | 0.60991 | 0.60991 | 0.15991 |  | 53 | 20 | 0.96226 | 0.37736 | 0.48774 | 0.37736 | 0.37736 | 0.0052768 | 0.0017943
BS3 | 1 | 14.23 | 0.78967 | 0 | 18.04 | 0 | 0 | 0 | 0 | 0 | 0 | 14.23 | 0 | 67.73 | 0 | 0 | 0 | 0 | 0 | 0 | 0 | 0 | 0 | 0 | 0 | 0 | 0 | 0 | 0 | 0 | 0 | 0 | 73.7 | NMR | Air quench | Annealed above Tg |  |  |  | 100 | 0.1423 | 0 | 0.1804 | 0.6773 | 0.737 |  | 3.7544 | 0.7888 | 0.73465 | 1.4386 | 0.73465 | 0.73465 | 0.0023478 |  | 18.04 | 14.23 | 3.7544 | 0.7888 | 0.65527 | 0.63658 | 0.63658 | 0.010084 | 0.10848
BS6 | 1 | 16.45 | 0.7897 | 5.71 | 16.01 | 3.82 | 0 | 0 | 0 | 0 | 0 | 12.63 | 0 | 60.12 | 0 | 0 | 0 | 1.71 | 0 | 0 | 0 | 0 | 0 | 0 | 0 | 0 | 0 | 0 | 0 | 0 | 0 | 0 | 49.4 | NMR | Air quench |  |  |  |  | 100 | 0.1263 | 0.0571 | 0.1601 | 0.6012 | 0.494 |  | 2.768 | 0.58149 | 0.673 | 1.192 | 0.58149 | 0.58149 | 0.087492 |  | 42.27 | 14.54 | 1.4223 | 0.34398 | 0.51534 | 0.34398 | 0.34398 | 0.022506 | 0.0074579
1 | 1 | 1.5 | 0.076142 | 0 | 91 | 0 | 0 | 0 | 0 | 0 | 0 | 1.5 | 0 | 7.5 | 0 | 0 | 0 | 0 | 0 | 0 | 0 | 0 | 0 | 0 | 0 | 0 | 0 | 0 | 0 | 0 | 0 | 0 | 1 | NMR | Water quench |  |  | Atm |  | 100 | 0.015 | 0 | 0.91 | 0.075 | 0.01 |  | 0.082418 | 0.016484 | 0.50515 | 0.5206 | 0.016484 | 0.016484 | 0.0064835 |  | 91 | 1.5 | 0.082418 | 0.016484 | 0.43495 | 0.016484 | 0.016484 | 4.2036e-05 | 0.15812
2 | 1 | 3 | 0.5 | 0 | 48.5 | 0 | 0 | 0 | 0 | 0 | 0 | 3 | 0 | 48.5 | 0 | 0 | 0 | 0 | 0 | 0 | 0 | 0 | 0 | 0 | 0 | 0 | 0 | 0 | 0 | 0 | 0 | 0 | 5 | NMR | Water quench |  |  |  |  | 100 | 0.03 | 0 | 0.485 | 0.485 | 0.05 |  | 1 | 0.061856 | 0.5625 | 0.75 | 0.061856 | 0.061856 | 0.011856 |  | 48.5 | 3 | 1 | 0.061856 | 0.49 | 0.061856 | 0.061856 | 0.00014056 | 0.12791
3 | 1 | 5 | 0.10526 | 0 | 85 | 0 | 0 | 0 | 0 | 0 | 0 | 5 | 0 | 10 | 0 | 0 | 0 | 0 | 0 | 0 | 0 | 0 | 0 | 0 | 0 | 0 | 0 | 0 | 0 | 0 | 0 | 0 | 2 | NMR | Water quench |  |  |  |  | 100 | 0.05 | 0 | 0.85 | 0.1 | 0.02 |  | 0.11765 | 0.058824 | 0.50735 | 0.52941 | 0.058824 | 0.058824 | 0.038824 |  | 85 | 5 | 0.11765 | 0.058824 | 0.43706 | 0.058824 | 0.058824 | 0.0015073 | 0.15027
4 | 1 | 6.5 | 0.64171 | 0 | 33.5 | 0 | 0 | 0 | 0 | 0 | 0 | 6.5 | 0 | 60 | 0 | 0 | 0 | 0 | 0 | 0 | 0 | 0 | 0 | 0 | 0 | 0 | 0 | 0 | 0 | 0 | 0 | 0 | 16 | NMR | Water quench |  |  |  |  | 100 | 0.065 | 0 | 0.335 | 0.6 | 0.16 |  | 1.791 | 0.19403 | 0.61194 | 0.94776 | 0.19403 | 0.19403 | 0.03403 |  | 33.5 | 6.5 | 1.791 | 0.19403 | 0.53746 | 0.19403 | 0.19403 | 0.001158 | 0.061326
5 | 1 | 11.8 | 0.9367 | 0 | 5.9 | 0 | 0 | 0 | 0 | 0 | 0 | 11.8 | 0 | 87.3 | 0 | 0 | 0 | 0 | 0 | 0 | 0 | 0 | 0 | 0 | 0 | 0 | 0 | 0 | 0 | 0 | 0 | 0 | 67 | NMR | Water quench |  |  |  |  | 105 | 0.118 | 0 | 0.059 | 0.873 | 0.67 |  | 14.7966 | 2 | 1.4248 | 4.1992 | 1.4248 | 1 | 0.33 |  | 5.9 | 11.8 | 14.7966 | 2 | 1.3178 | 1.3596 | 1 | 0.1089 | 0.068832
6 | 1 | 12.5 | 0.28571 | 0 | 62.5 | 0 | 0 | 0 | 0 | 0 | 0 | 12.5 | 0 | 25 | 0 | 0 | 0 | 0 | 0 | 0 | 0 | 0 | 0 | 0 | 0 | 0 | 0 | 0 | 0 | 0 | 0 | 0 | 24 | NMR | Water quench |  |  |  |  | 100 | 0.125 | 0 | 0.625 | 0.25 | 0.24 |  | 0.4 | 0.2 | 0.525 | 0.6 | 0.2 | 0.2 | 0.04 |  | 62.5 | 12.5 | 0.4 | 0.2 | 0.454 | 0.2 | 0.2 | 0.0016 | 0.028103
7 | 1 | 12.5 | 0.85714 | 0 | 12.5 | 0 | 0 | 0 | 0 | 0 | 0 | 12.5 | 0 | 75 | 0 | 0 | 0 | 0 | 0 | 0 | 0 | 0 | 0 | 0 | 0 | 0 | 0 | 0 | 0 | 0 | 0 | 0 | 85 | NMR | Water quench |  |  |  |  | 100 | 0.125 | 0 | 0.125 | 0.75 | 0.85 |  | 6 | 1 | 0.875 | 2 | 0.875 | 0.875 | 0.025 |  | 12.5 | 12.5 | 6 | 1 | 0.79 | 0.77369 | 0.77369 | 0.005823 | 0.19568
8 | 1 | 13.3 | 0.76932 | 0 | 20 | 0 | 0 | 0 | 0 | 0 | 0 | 13.3 | 0 | 66.7 | 0 | 0 | 0 | 0 | 0 | 0 | 0 | 0 | 0 | 0 | 0 | 0 | 0 | 0 | 0 | 0 | 0 | 0 | 50 | NMR | Water quench |  |  |  |  | 100 | 0.133 | 0 | 0.2 | 0.667 | 0.5 |  | 3.335 | 0.665 | 0.70844 | 1.3337 | 0.665 | 0.665 | 0.165 |  | 20 | 13.3 | 3.335 | 0.665 | 0.6301 | 0.5883 | 0.5883 | 0.0077965 | 0.0085302
9 | 1 | 15 | 0.5 | 0 | 42.5 | 0 | 0 | 0 | 0 | 0 | 0 | 15 | 0 | 42.5 | 0 | 0 | 0 | 0 | 0 | 0 | 0 | 0 | 0 | 0 | 0 | 0 | 0 | 0 | 0 | 0 | 0 | 0 | 39 | NMR | Water quench |  |  |  |  | 100 | 0.15 | 0 | 0.425 | 0.425 | 0.39 |  | 1 | 0.35294 | 0.5625 | 0.75 | 0.35294 | 0.35294 | 0.037059 |  | 42.5 | 15 | 1 | 0.35294 | 0.49 | 0.35294 | 0.35294 | 0.0013734 | 0.0003112
10 | 1 | 16.6 | 0.80096 | 0 | 16.6 | 0 | 0 | 0 | 0 | 0 | 0 | 16.6 | 0 | 66.8 | 0 | 0 | 0 | 0 | 0 | 0 | 0 | 0 | 0 | 0 | 0 | 0 | 0 | 0 | 0 | 0 | 0 | 0 | 64 | NMR | Water quench |  |  |  |  | 100 | 0.166 | 0 | 0.166 | 0.668 | 0.64 |  | 4.0241 | 1 | 0.75151 | 1.506 | 0.75151 | 0.75151 | 0.11151 |  | 16.6 | 16.6 | 4.0241 | 1 | 0.67145 | 0.6924 | 0.6924 | 0.0027459 | 0.053991
11 | 1 | 16.6 | 0.80096 | 0 | 16.6 | 0 | 0 | 0 | 0 | 0 | 0 | 16.6 | 0 | 66.8 | 0 | 0 | 0 | 0 | 0 | 0 | 0 | 0 | 0 | 0 | 0 | 0 | 0 | 0 | 0 | 0 | 0 | 0 | 77 | NMR | Water quench |  |  |  |  | 100 | 0.166 | 0 | 0.166 | 0.668 | 0.77 |  | 4.0241 | 1 | 0.75151 | 1.506 | 0.75151 | 0.75151 | 0.018494 |  | 16.6 | 16.6 | 4.0241 | 1 | 0.67145 | 0.6924 | 0.6924 | 0.0060216 | 0.1313
12 | 1 | 18.8 | 0.92365 | 0 | 6.2 | 0 | 0 | 0 | 0 | 0 | 0 | 18.8 | 0 | 75 | 0 | 0 | 0 | 0 | 0 | 0 | 0 | 0 | 0 | 0 | 0 | 0 | 0 | 0 | 0 | 0 | 0 | 0 | 70 | NMR | Water quench |  |  |  |  | 100 | 0.188 | 0 | 0.062 | 0.75 | 0.7 |  | 12.0968 | 3.0323 | 1.256 | 3.5242 | 1.256 | 1 | 0.3 |  | 6.2 | 18.8 | 12.0968 | 3.0323 | 1.1558 | 1.3789 | 1 | 0.09 | 0.085474
13 | 1 | 18.8 | 0.92365 | 0 | 6.2 | 0 | 0 | 0 | 0 | 0 | 0 | 18.8 | 0 | 75 | 0 | 0 | 0 | 0 | 0 | 0 | 0 | 0 | 0 | 0 | 0 | 0 | 0 | 0 | 0 | 0 | 0 | 0 | 72 | NMR | Water quench |  |  |  |  | 100 | 0.188 | 0 | 0.062 | 0.75 | 0.72 |  | 12.0968 | 3.0323 | 1.256 | 3.5242 | 1.256 | 1 | 0.28 |  | 6.2 | 18.8 | 12.0968 | 3.0323 | 1.1558 | 1.3789 | 1 | 0.0784 | 0.097568
14 | 1 | 19.5 | 0.72298 | 0 | 22.3 | 0 | 0 | 0 | 0 | 0 | 0 | 19.5 | 0 | 58.2 | 0 | 0 | 0 | 0 | 0 | 0 | 0 | 0 | 0 | 0 | 0 | 0 | 0 | 0 | 0 | 0 | 0 | 0 | 42 | NMR | Water quench |  |  |  |  | 100 | 0.195 | 0 | 0.223 | 0.582 | 0.42 |  | 2.6099 | 0.87444 | 0.66312 | 1.1525 | 0.66312 | 0.66312 | 0.24312 |  | 22.3 | 19.5 | 2.6099 | 0.87444 | 0.58659 | 0.59942 | 0.59942 | 0.032193 | 0.00015275
15 | 1 | 19.5 | 0.72298 | 0 | 22.3 | 0 | 0 | 0 | 0 | 0 | 0 | 19.5 | 0 | 58.2 | 0 | 0 | 0 | 0 | 0 | 0 | 0 | 0 | 0 | 0 | 0 | 0 | 0 | 0 | 0 | 0 | 0 | 0 | 51 | NMR | Water quench |  |  |  |  | 100 | 0.195 | 0 | 0.223 | 0.582 | 0.51 |  | 2.6099 | 0.87444 | 0.66312 | 1.1525 | 0.66312 | 0.66312 | 0.15312 |  | 22.3 | 19.5 | 2.6099 | 0.87444 | 0.58659 | 0.59942 | 0.59942 | 0.0079965 | 0.010477
16 | 1 | 20 | 0.125 | 0 | 70 | 0 | 0 | 0 | 0 | 0 | 0 | 20 | 0 | 10 | 0 | 0 | 0 | 0 | 0 | 0 | 0 | 0 | 0 | 0 | 0 | 0 | 0 | 0 | 0 | 0 | 0 | 0 | 28 | NMR | Water quench |  |  |  |  | 100 | 0.2 | 0 | 0.7 | 0.1 | 0.28 |  | 0.14286 | 0.28571 | 0.50893 | 0.53571 | 0.28571 | 0.28571 | 0.0057143 |  | 70 | 20 | 0.14286 | 0.28571 | 0.43857 | 0.28571 | 0.28571 | 3.2653e-05 | 0.016292
17 | 1 | 20 | 0.1875 | 0 | 65 | 0 | 0 | 0 | 0 | 0 | 0 | 20 | 0 | 15 | 0 | 0 | 0 | 0 | 0 | 0 | 0 | 0 | 0 | 0 | 0 | 0 | 0 | 0 | 0 | 0 | 0 | 0 | 28 | NMR | Water quench |  |  |  |  | 100 | 0.2 | 0 | 0.65 | 0.15 | 0.28 |  | 0.23077 | 0.30769 | 0.51442 | 0.55769 | 0.30769 | 0.30769 | 0.027692 |  | 65 | 20 | 0.23077 | 0.30769 | 0.44385 | 0.30769 | 0.30769 | 0.00076686 | 0.016292
18 | 1 | 20 | 0.25 | 0 | 60 | 0 | 0 | 0 | 0 | 0 | 0 | 20 | 0 | 20 | 0 | 0 | 0 | 0 | 0 | 0 | 0 | 0 | 0 | 0 | 0 | 0 | 0 | 0 | 0 | 0 | 0 | 0 | 34 | NMR | Water quench |  |  |  |  | 100 | 0.2 | 0 | 0.6 | 0.2 | 0.34 |  | 0.33333 | 0.33333 | 0.52083 | 0.58333 | 0.33333 | 0.33333 | 0.0066667 |  | 60 | 20 | 0.33333 | 0.33333 | 0.45 | 0.33333 | 0.33333 | 4.4444e-05 | 0.0045753
19 | 1 | 20 | 0.375 | 0 | 50 | 0 | 0 | 0 | 0 | 0 | 0 | 20 | 0 | 30 | 0 | 0 | 0 | 0 | 0 | 0 | 0 | 0 | 0 | 0 | 0 | 0 | 0 | 0 | 0 | 0 | 0 | 0 | 28 | NMR | Water quench |  |  |  |  | 100 | 0.2 | 0 | 0.5 | 0.3 | 0.28 |  | 0.6 | 0.4 | 0.5375 | 0.65 | 0.4 | 0.4 | 0.12 |  | 50 | 20 | 0.6 | 0.4 | 0.466 | 0.4 | 0.4 | 0.0144 | 0.016292
20 | 1 | 20 | 0.4375 | 0 | 45 | 0 | 0 | 0 | 0 | 0 | 0 | 20 | 0 | 35 | 0 | 0 | 0 | 0 | 0 | 0 | 0 | 0 | 0 | 0 | 0 | 0 | 0 | 0 | 0 | 0 | 0 | 0 | 41 | NMR | Water quench |  |  |  |  | 100 | 0.2 | 0 | 0.45 | 0.35 | 0.41 |  | 0.77778 | 0.44444 | 0.54861 | 0.69444 | 0.44444 | 0.44444 | 0.034444 |  | 45 | 20 | 0.77778 | 0.44444 | 0.47667 | 0.44444 | 0.44444 | 0.0011864 | 5.5652e-06
21 | 1 | 20 | 0.53125 | 0 | 37.5 | 0 | 0 | 0 | 0 | 0 | 0 | 20 | 0 | 42.5 | 0 | 0 | 0 | 0 | 0 | 0 | 0 | 0 | 0 | 0 | 0 | 0 | 0 | 0 | 0 | 0 | 0 | 0 | 38 | NMR | Water quench |  |  |  |  | 100 | 0.2 | 0 | 0.375 | 0.425 | 0.38 |  | 1.1333 | 0.53333 | 0.57083 | 0.78333 | 0.53333 | 0.53333 | 0.15333 |  | 37.5 | 20 | 1.1333 | 0.53333 | 0.498 | 0.47219 | 0.47219 | 0.0084994 | 0.00076402
22 | 1 | 20 | 0.625 | 0 | 30 | 0 | 0 | 0 | 0 | 0 | 0 | 20 | 0 | 50 | 0 | 0 | 0 | 0 | 0 | 0 | 0 | 0 | 0 | 0 | 0 | 0 | 0 | 0 | 0 | 0 | 0 | 0 | 48 | NMR | Water quench |  |  |  |  | 100 | 0.2 | 0 | 0.3 | 0.5 | 0.48 |  | 1.6667 | 0.66667 | 0.60417 | 0.91667 | 0.60417 | 0.60417 | 0.12417 |  | 30 | 20 | 1.6667 | 0.66667 | 0.53 | 0.52035 | 0.52035 | 0.0016283 | 0.0052358
23 | 1 | 20 | 0.75 | 0 | 20 | 0 | 0 | 0 | 0 | 0 | 0 | 20 | 0 | 60 | 0 | 0 | 0 | 0 | 0 | 0 | 0 | 0 | 0 | 0 | 0 | 0 | 0 | 0 | 0 | 0 | 0 | 0 | 59 | NMR | Water quench |  |  |  |  | 100 | 0.2 | 0 | 0.2 | 0.6 | 0.59 |  | 3 | 1 | 0.6875 | 1.25 | 0.6875 | 0.6875 | 0.0975 |  | 20 | 20 | 3 | 1 | 0.61 | 0.63596 | 0.63596 | 0.0021126 | 0.033255
24 | 1 | 20 | 0.83375 | 0 | 13.3 | 0 | 0 | 0 | 0 | 0 | 0 | 20 | 0 | 66.7 | 0 | 0 | 0 | 0 | 0 | 0 | 0 | 0 | 0 | 0 | 0 | 0 | 0 | 0 | 0 | 0 | 0 | 0 | 59 | NMR | Water quench |  |  |  |  | 100 | 0.2 | 0 | 0.133 | 0.667 | 0.59 |  | 5.015 | 1.5038 | 0.81344 | 1.7538 | 0.81344 | 0.81344 | 0.22344 |  | 13.3 | 20 | 5.015 | 1.5038 | 0.7309 | 0.80456 | 0.80456 | 0.046036 | 0.033255
25 | 1 | 20 | 0.83375 | 0 | 13.3 | 0 | 0 | 0 | 0 | 0 | 0 | 20 | 0 | 66.7 | 0 | 0 | 0 | 0 | 0 | 0 | 0 | 0 | 0 | 0 | 0 | 0 | 0 | 0 | 0 | 0 | 0 | 0 | 67 | NMR | Water quench |  |  |  |  | 100 | 0.2 | 0 | 0.133 | 0.667 | 0.67 |  | 5.015 | 1.5038 | 0.81344 | 1.7538 | 0.81344 | 0.81344 | 0.14344 |  | 13.3 | 20 | 5.015 | 1.5038 | 0.7309 | 0.80456 | 0.80456 | 0.018107 | 0.068832
26 | 1 | 22.2 | 0.66581 | 0 | 26 | 0 | 0 | 0 | 0 | 0 | 0 | 22.2 | 0 | 51.8 | 0 | 0 | 0 | 0 | 0 | 0 | 0 | 0 | 0 | 0 | 0 | 0 | 0 | 0 | 0 | 0 | 0 | 0 | 30 | NMR | Water quench |  |  |  |  | 100 | 0.222 | 0 | 0.26 | 0.518 | 0.3 |  | 1.9923 | 0.85385 | 0.62452 | 0.99808 | 0.62452 | 0.62452 | 0.32452 |  | 26 | 22.2 | 1.9923 | 0.85385 | 0.54954 | 0.56019 | 0.56019 | 0.067699 | 0.011587
27 | 1 | 22.2 | 0.66581 | 0 | 26 | 0 | 0 | 0 | 0 | 0 | 0 | 22.2 | 0 | 51.8 | 0 | 0 | 0 | 0 | 0 | 0 | 0 | 0 | 0 | 0 | 0 | 0 | 0 | 0 | 0 | 0 | 0 | 0 | 55 | NMR | Water quench |  |  |  |  | 100 | 0.222 | 0 | 0.26 | 0.518 | 0.55 |  | 1.9923 | 0.85385 | 0.62452 | 0.99808 | 0.62452 | 0.62452 | 0.074519 |  | 26 | 22.2 | 1.9923 | 0.85385 | 0.54954 | 0.56019 | 0.56019 | 0.00010386 | 0.020266
28 | 1 | 25 | 0.066667 | 0 | 70 | 0 | 0 | 0 | 0 | 0 | 0 | 25 | 0 | 5 | 0 | 0 | 0 | 0 | 0 | 0 | 0 | 0 | 0 | 0 | 0 | 0 | 0 | 0 | 0 | 0 | 0 | 0 | 26 | NMR | Water quench |  |  |  |  | 100 | 0.25 | 0 | 0.7 | 0.05 | 0.26 |  | 0.071429 | 0.35714 | 0.50446 | 0.51786 | 0.35714 | 0.35714 | 0.097143 |  | 70 | 25 | 0.071429 | 0.35714 | 0.43429 | 0.35714 | 0.35714 | 0.0094367 | 0.021798
29 | 1 | 25 | 0.2 | 0 | 60 | 0 | 0 | 0 | 0 | 0 | 0 | 25 | 0 | 15 | 0 | 0 | 0 | 0 | 0 | 0 | 0 | 0 | 0 | 0 | 0 | 0 | 0 | 0 | 0 | 0 | 0 | 0 | 32 | NMR | Water quench |  |  |  |  | 100 | 0.25 | 0 | 0.6 | 0.15 | 0.32 |  | 0.25 | 0.41667 | 0.51562 | 0.5625 | 0.41667 | 0.41667 | 0.096667 |  | 60 | 25 | 0.25 | 0.41667 | 0.445 | 0.41667 | 0.41667 | 0.0093444 | 0.0076809
30 | 1 | 25 | 0.33333 | 0 | 50 | 0 | 0 | 0 | 0 | 0 | 0 | 25 | 0 | 25 | 0 | 0 | 0 | 0 | 0 | 0 | 0 | 0 | 0 | 0 | 0 | 0 | 0 | 0 | 0 | 0 | 0 | 0 | 38 | NMR | Water quench |  |  |  |  | 100 | 0.25 | 0 | 0.5 | 0.25 | 0.38 |  | 0.5 | 0.5 | 0.53125 | 0.625 | 0.5 | 0.5 | 0.12 |  | 50 | 25 | 0.5 | 0.5 | 0.46 | 0.43597 | 0.43597 | 0.0031328 | 0.00076402
31 | 1 | 25 | 0.46667 | 0 | 40 | 0 | 0 | 0 | 0 | 0 | 0 | 25 | 0 | 35 | 0 | 0 | 0 | 0 | 0 | 0 | 0 | 0 | 0 | 0 | 0 | 0 | 0 | 0 | 0 | 0 | 0 | 0 | 45 | NMR | Water quench |  |  |  |  | 100 | 0.25 | 0 | 0.4 | 0.35 | 0.45 |  | 0.875 | 0.625 | 0.55469 | 0.71875 | 0.55469 | 0.55469 | 0.10469 |  | 40 | 25 | 0.875 | 0.625 | 0.4825 | 0.47125 | 0.47125 | 0.00045161 | 0.0017943
32 | 1 | 25 | 0.53333 | 0 | 35 | 0 | 0 | 0 | 0 | 0 | 0 | 25 | 0 | 40 | 0 | 0 | 0 | 0 | 0 | 0 | 0 | 0 | 0 | 0 | 0 | 0 | 0 | 0 | 0 | 0 | 0 | 0 | 45 | NMR | Water quench |  |  |  |  | 100 | 0.25 | 0 | 0.35 | 0.4 | 0.45 |  | 1.1429 | 0.71429 | 0.57143 | 0.78571 | 0.57143 | 0.57143 | 0.12143 |  | 35 | 25 | 1.1429 | 0.71429 | 0.49857 | 0.49515 | 0.49515 | 0.0020382 | 0.0017943
33 | 1 | 25 | 0.66667 | 0 | 25 | 0 | 0 | 0 | 0 | 0 | 0 | 25 | 0 | 50 | 0 | 0 | 0 | 0 | 0 | 0 | 0 | 0 | 0 | 0 | 0 | 0 | 0 | 0 | 0 | 0 | 0 | 0 | 70 | NMR | Water quench |  |  |  |  | 100 | 0.25 | 0 | 0.25 | 0.5 | 0.7 |  | 2 | 1 | 0.625 | 1 | 0.625 | 0.625 | 0.075 |  | 25 | 25 | 2 | 1 | 0.55 | 0.56694 | 0.56694 | 0.017704 | 0.085474
34 | 1 | 25 | 0.66667 | 0 | 25 | 0 | 0 | 0 | 0 | 0 | 0 | 25 | 0 | 50 | 0 | 0 | 0 | 0 | 0 | 0 | 0 | 0 | 0 | 0 | 0 | 0 | 0 | 0 | 0 | 0 | 0 | 0 | 73 | NMR | Water quench |  |  |  |  | 100 | 0.25 | 0 | 0.25 | 0.5 | 0.73 |  | 2 | 1 | 0.625 | 1 | 0.625 | 0.625 | 0.105 |  | 25 | 25 | 2 | 1 | 0.55 | 0.56694 | 0.56694 | 0.026588 | 0.10392
35 | 1 | 25 | 0.8 | 0 | 15 | 0 | 0 | 0 | 0 | 0 | 0 | 25 | 0 | 60 | 0 | 0 | 0 | 0 | 0 | 0 | 0 | 0 | 0 | 0 | 0 | 0 | 0 | 0 | 0 | 0 | 0 | 0 | 50 | NMR | Water quench |  |  |  |  | 100 | 0.25 | 0 | 0.15 | 0.6 | 0.5 |  | 4 | 1.6667 | 0.75 | 1.5 | 0.72222 | 0.72222 | 0.22222 |  | 15 | 25 | 4 | 1.6667 | 0.67 | 0.72126 | 0.72126 | 0.048955 | 0.0085302
36 | 1 | 26.6 | 0.90872 | 0 | 6.7 | 0 | 0 | 0 | 0 | 0 | 0 | 26.6 | 0 | 66.7 | 0 | 0 | 0 | 0 | 0 | 0 | 0 | 0 | 0 | 0 | 0 | 0 | 0 | 0 | 0 | 0 | 0 | 0 | 68 | NMR | Water quench |  |  |  |  | 100 | 0.266 | 0 | 0.067 | 0.667 | 0.68 |  | 9.9552 | 3.9701 | 1.1222 | 2.9888 | 0.99938 | 0.99938 | 0.31938 |  | 6.7 | 26.6 | 9.9552 | 3.9701 | 1.0273 | 1.1145 | 1 | 0.1024 | 0.074179
37 | 1 | 29 | 0.091549 | 0 | 64.5 | 0 | 0 | 0 | 0 | 0 | 0 | 29 | 0 | 6.5 | 0 | 0 | 0 | 0 | 0 | 0 | 0 | 0 | 0 | 0 | 0 | 0 | 0 | 0 | 0 | 0 | 0 | 0 | 33 | NMR | Water quench |  |  |  |  | 100 | 0.29 | 0 | 0.645 | 0.065 | 0.33 |  | 0.10078 | 0.44961 | 0.5063 | 0.52519 | 0.44961 | 0.44961 | 0.11961 |  | 64.5 | 29 | 0.10078 | 0.44961 | 0.43605 | 0.40826 | 0.40826 | 0.0061245 | 0.0060281
38 | 1 | 30 | 0.14286 | 0 | 60 | 0 | 0 | 0 | 0 | 0 | 0 | 30 | 0 | 10 | 0 | 0 | 0 | 0 | 0 | 0 | 0 | 0 | 0 | 0 | 0 | 0 | 0 | 0 | 0 | 0 | 0 | 0 | 27 | NMR | Water quench |  |  |  |  | 100 | 0.3 | 0 | 0.6 | 0.1 | 0.27 |  | 0.16667 | 0.5 | 0.51042 | 0.54167 | 0.5 | 0.5 | 0.23 |  | 60 | 30 | 0.16667 | 0.5 | 0.44 | 0.41732 | 0.41732 | 0.021702 | 0.018945
39 | 1 | 30 | 0.28571 | 0 | 50 | 0 | 0 | 0 | 0 | 0 | 0 | 30 | 0 | 20 | 0 | 0 | 0 | 0 | 0 | 0 | 0 | 0 | 0 | 0 | 0 | 0 | 0 | 0 | 0 | 0 | 0 | 0 | 35 | NMR | Water quench |  |  |  |  | 100 | 0.3 | 0 | 0.5 | 0.2 | 0.35 |  | 0.4 | 0.6 | 0.525 | 0.6 | 0.525 | 0.525 | 0.175 |  | 50 | 30 | 0.4 | 0.6 | 0.454 | 0.43903 | 0.43903 | 0.0079271 | 0.0033225
40 | 1 | 30 | 0.42857 | 0 | 40 | 0 | 0 | 0 | 0 | 0 | 0 | 30 | 0 | 30 | 0 | 0 | 0 | 0 | 0 | 0 | 0 | 0 | 0 | 0 | 0 | 0 | 0 | 0 | 0 | 0 | 0 | 0 | 43 | NMR | Water quench |  |  |  |  | 100 | 0.3 | 0 | 0.4 | 0.3 | 0.43 |  | 0.75 | 0.75 | 0.54688 | 0.6875 | 0.5303 | 0.5303 | 0.1003 |  | 40 | 30 | 0.75 | 0.75 | 0.475 | 0.46815 | 0.46815 | 0.0014558 | 0.00049993
41 | 1 | 30 | 0.57143 | 0 | 30 | 0 | 0 | 0 | 0 | 0 | 0 | 30 | 0 | 40 | 0 | 0 | 0 | 0 | 0 | 0 | 0 | 0 | 0 | 0 | 0 | 0 | 0 | 0 | 0 | 0 | 0 | 0 | 44 | NMR | Water quench |  |  |  |  | 100 | 0.3 | 0 | 0.3 | 0.4 | 0.44 |  | 1.3333 | 1 | 0.58333 | 0.83333 | 0.54444 | 0.54444 | 0.10444 |  | 30 | 30 | 1.3333 | 1 | 0.51 | 0.51078 | 0.51078 | 0.0050103 | 0.0010471
42 | 1 | 30 | 0.57143 | 0 | 30 | 0 | 0 | 0 | 0 | 0 | 0 | 30 | 0 | 40 | 0 | 0 | 0 | 0 | 0 | 0 | 0 | 0 | 0 | 0 | 0 | 0 | 0 | 0 | 0 | 0 | 0 | 0 | 62 | NMR | Water quench |  |  |  |  | 100 | 0.3 | 0 | 0.3 | 0.4 | 0.62 |  | 1.3333 | 1 | 0.58333 | 0.83333 | 0.54444 | 0.54444 | 0.075556 |  | 30 | 30 | 1.3333 | 1 | 0.51 | 0.51078 | 0.51078 | 0.011928 | 0.045096
43 | 1 | 30 | 0.78571 | 0 | 15 | 0 | 0 | 0 | 0 | 0 | 0 | 30 | 0 | 55 | 0 | 0 | 0 | 0 | 0 | 0 | 0 | 0 | 0 | 0 | 0 | 0 | 0 | 0 | 0 | 0 | 0 | 0 | 50 | NMR | Water quench |  |  |  |  | 100 | 0.3 | 0 | 0.15 | 0.55 | 0.5 |  | 3.6667 | 2 | 0.72917 | 1.4167 | 0.62908 | 0.62908 | 0.12908 |  | 15 | 30 | 3.6667 | 2 | 0.65 | 0.65286 | 0.65286 | 0.023366 | 0.0085302
44 | 1 | 30.8 | 0.66763 | 0 | 23 | 0 | 0 | 0 | 0 | 0 | 0 | 30.8 | 0 | 46.2 | 0 | 0 | 0 | 0 | 0 | 0 | 0 | 0 | 0 | 0 | 0 | 0 | 0 | 0 | 0 | 0 | 0 | 0 | 57 | NMR | Water quench |  |  |  |  | 100 | 0.308 | 0 | 0.23 | 0.462 | 0.57 |  | 2.0087 | 1.3391 | 0.62554 | 1.0022 | 0.55544 | 0.55544 | 0.014564 |  | 23 | 30.8 | 2.0087 | 1.3391 | 0.55052 | 0.54995 | 0.54995 | 0.0004019 | 0.02636
45 | 1 | 35 | 0.15385 | 0 | 55 | 0 | 0 | 0 | 0 | 0 | 0 | 35 | 0 | 10 | 0 | 0 | 0 | 0 | 0 | 0 | 0 | 0 | 0 | 0 | 0 | 0 | 0 | 0 | 0 | 0 | 0 | 0 | 39 | NMR | Water quench |  |  |  |  | 100 | 0.35 | 0 | 0.55 | 0.1 | 0.39 |  | 0.18182 | 0.63636 | 0.51136 | 0.54545 | 0.48295 | 0.48295 | 0.092955 |  | 55 | 35 | 0.18182 | 0.63636 | 0.44091 | 0.42377 | 0.42377 | 0.0011406 | 0.0003112
46 | 1 | 35 | 0.15385 | 0 | 55 | 0 | 0 | 0 | 0 | 0 | 0 | 35 | 0 | 10 | 0 | 0 | 0 | 0 | 0 | 0 | 0 | 0 | 0 | 0 | 0 | 0 | 0 | 0 | 0 | 0 | 0 | 0 | 45 | NMR | Water quench |  |  |  |  | 100 | 0.35 | 0 | 0.55 | 0.1 | 0.45 |  | 0.18182 | 0.63636 | 0.51136 | 0.54545 | 0.48295 | 0.48295 | 0.032955 |  | 55 | 35 | 0.18182 | 0.63636 | 0.44091 | 0.42377 | 0.42377 | 0.00068784 | 0.0017943
47 | 1 | 35 | 0.30769 | 0 | 45 | 0 | 0 | 0 | 0 | 0 | 0 | 35 | 0 | 20 | 0 | 0 | 0 | 0 | 0 | 0 | 0 | 0 | 0 | 0 | 0 | 0 | 0 | 0 | 0 | 0 | 0 | 0 | 40 | NMR | Water quench |  |  |  |  | 100 | 0.35 | 0 | 0.45 | 0.2 | 0.4 |  | 0.44444 | 0.77778 | 0.52778 | 0.61111 | 0.4798 | 0.4798 | 0.079798 |  | 45 | 35 | 0.44444 | 0.77778 | 0.45667 | 0.44173 | 0.44173 | 0.0017418 | 5.8384e-05
48 | 1 | 35 | 0.46154 | 0 | 35 | 0 | 0 | 0 | 0 | 0 | 0 | 35 | 0 | 30 | 0 | 0 | 0 | 0 | 0 | 0 | 0 | 0 | 0 | 0 | 0 | 0 | 0 | 0 | 0 | 0 | 0 | 0 | 30 | NMR | Water quench |  |  |  |  | 100 | 0.35 | 0 | 0.35 | 0.3 | 0.3 |  | 0.85714 | 1 | 0.55357 | 0.71429 | 0.47976 | 0.47976 | 0.17976 |  | 35 | 35 | 0.85714 | 1 | 0.48143 | 0.46442 | 0.46442 | 0.027034 | 0.011587
49 | 1 | 35 | 0.61538 | 0 | 25 | 0 | 0 | 0 | 0 | 0 | 0 | 35 | 0 | 40 | 0 | 0 | 0 | 0 | 0 | 0 | 0 | 0 | 0 | 0 | 0 | 0 | 0 | 0 | 0 | 0 | 0 | 0 | 44 | NMR | Water quench |  |  |  |  | 100 | 0.35 | 0 | 0.25 | 0.4 | 0.44 |  | 1.6 | 1.4 | 0.6 | 0.9 | 0.48889 | 0.48889 | 0.048889 |  | 25 | 35 | 1.6 | 1.4 | 0.526 | 0.49612 | 0.49612 | 0.0031493 | 0.0010471
50 | 1 | 35 | 0.76923 | 0 | 15 | 0 | 0 | 0 | 0 | 0 | 0 | 35 | 0 | 50 | 0 | 0 | 0 | 0 | 0 | 0 | 0 | 0 | 0 | 0 | 0 | 0 | 0 | 0 | 0 | 0 | 0 | 0 | 49 | NMR | Water quench |  |  |  |  | 100 | 0.35 | 0 | 0.15 | 0.5 | 0.49 |  | 3.3333 | 2.3333 | 0.70833 | 1.3333 | 0.53125 | 0.53125 | 0.04125 |  | 15 | 35 | 3.3333 | 2.3333 | 0.63 | 0.55489 | 0.55489 | 0.0042112 | 0.006783
51 | 1 | 35.7 | 0.88958 | 0 | 7.1 | 0 | 0 | 0 | 0 | 0 | 0 | 35.7 | 0 | 57.2 | 0 | 0 | 0 | 0 | 0 | 0 | 0 | 0 | 0 | 0 | 0 | 0 | 0 | 0 | 0 | 0 | 0 | 0 | 60 | NMR | Water quench |  |  |  |  | 100 | 0.357 | 0 | 0.071 | 0.572 | 0.6 |  | 8.0563 | 5.0282 | 1.0035 | 2.5141 | 0.66901 | 0.66901 | 0.069014 |  | 7.1 | 35.7 | 8.0563 | 5.0282 | 0.91338 | 0.67578 | 0.67578 | 0.005743 | 0.037002
52 | 1 | 40 | 0.33333 | 0 | 40 | 0 | 0 | 0 | 0 | 0 | 0 | 40 | 0 | 20 | 0 | 0 | 0 | 0 | 0 | 0 | 0 | 0 | 0 | 0 | 0 | 0 | 0 | 0 | 0 | 0 | 0 | 0 | 18 | NMR | Water quench |  |  |  |  | 100 | 0.4 | 0 | 0.4 | 0.2 | 0.18 |  | 0.5 | 1 | 0.53125 | 0.625 | 0.425 | 0.425 | 0.245 |  | 40 | 40 | 0.5 | 1 | 0.46 | 0.42565 | 0.42565 | 0.060344 | 0.05182
53 | 1 | 40 | 0.66667 | 0 | 20 | 0 | 0 | 0 | 0 | 0 | 0 | 40 | 0 | 40 | 0 | 0 | 0 | 0 | 0 | 0 | 0 | 0 | 0 | 0 | 0 | 0 | 0 | 0 | 0 | 0 | 0 | 0 | 55 | NMR | Water quench |  |  |  |  | 100 | 0.4 | 0 | 0.2 | 0.4 | 0.55 |  | 2 | 2 | 0.625 | 1 | 0.41667 | 0.41667 | 0.13333 |  | 20 | 40 | 2 | 2 | 0.55 | 0.43741 | 0.43741 | 0.012676 | 0.020266
54 | 1 | 40 | 0.83333 | 0 | 10 | 0 | 0 | 0 | 0 | 0 | 0 | 40 | 0 | 50 | 0 | 0 | 0 | 0 | 0 | 0 | 0 | 0 | 0 | 0 | 0 | 0 | 0 | 0 | 0 | 0 | 0 | 0 | 50 | NMR | Water quench |  |  |  |  | 100 | 0.4 | 0 | 0.1 | 0.5 | 0.5 |  | 5 | 4 | 0.8125 | 1.75 | 0.46429 | 0.46429 | 0.035714 |  | 10 | 40 | 5 | 4 | 0.73 | 0.45144 | 0.45144 | 0.0023585 | 0.0085302
a)-R0.11 | 1 | 9.9099 | 0 | 0 | 90.0901 | 0 | 0 | 0 | 0 | 0 | 0 | 9.9099 | 0 | 0 | 0 | 0 | 0 | 0 | 0 | 0 | 0 | 0 | 0 | 0 | 0 | 0 | 0 | 0 | 0 | 0 | 0 | 0 | 11.6 | NMR | Air quench |  |  | Atm |  | 100 | 0.099099 | 0 | 0.9009 | 0 | 0.116 |  | 0 | 0.11 | 0.5 | 0.5 | 0.11 | 0.11 | 0.006 |  | 90.0901 | 9.9099 | 0 | 0.11 | 0.43 | 0.11 | 0.11 | 3.6e-05 | 0.085054
a)-R0.177 | 1 | 15.0382 | 0 | 0 | 84.9618 | 0 | 0 | 0 | 0 | 0 | 0 | 15.0382 | 0 | 0 | 0 | 0 | 0 | 0 | 0 | 0 | 0 | 0 | 0 | 0 | 0 | 0 | 0 | 0 | 0 | 0 | 0 | 0 | 16 | NMR | Air quench |  |  |  |  | 100 | 0.15038 | 0 | 0.84962 | 0 | 0.16 |  | 0 | 0.177 | 0.5 | 0.5 | 0.177 | 0.177 | 0.017 |  | 84.9618 | 15.0382 | 0 | 0.177 | 0.43 | 0.177 | 0.177 | 0.000289 | 0.061326
a)-R0.205 | 1 | 17.0124 | 0 | 0 | 82.9876 | 0 | 0 | 0 | 0 | 0 | 0 | 17.0124 | 0 | 0 | 0 | 0 | 0 | 0 | 0 | 0 | 0 | 0 | 0 | 0 | 0 | 0 | 0 | 0 | 0 | 0 | 0 | 0 | 22.5 | NMR | Air quench |  |  |  |  | 100 | 0.17012 | 0 | 0.82988 | 0 | 0.225 |  | 0 | 0.205 | 0.5 | 0.5 | 0.205 | 0.205 | 0.02 |  | 82.9876 | 17.0124 | 0 | 0.205 | 0.43 | 0.205 | 0.205 | 0.0004 | 0.033358
a)-R0.250 | 1 | 20 | 0 | 0 | 80 | 0 | 0 | 0 | 0 | 0 | 0 | 20 | 0 | 0 | 0 | 0 | 0 | 0 | 0 | 0 | 0 | 0 | 0 | 0 | 0 | 0 | 0 | 0 | 0 | 0 | 0 | 0 | 28 | NMR | Air quench |  |  |  |  | 100 | 0.2 | 0 | 0.8 | 0 | 0.28 |  | 0 | 0.25 | 0.5 | 0.5 | 0.25 | 0.25 | 0.03 |  | 80 | 20 | 0 | 0.25 | 0.43 | 0.25 | 0.25 | 0.0009 | 0.016292
a)-R0.282 | 1 | 21.9969 | 0 | 0 | 78.0031 | 0 | 0 | 0 | 0 | 0 | 0 | 21.9969 | 0 | 0 | 0 | 0 | 0 | 0 | 0 | 0 | 0 | 0 | 0 | 0 | 0 | 0 | 0 | 0 | 0 | 0 | 0 | 0 | 27.5 | NMR | Air quench |  |  |  |  | 100 | 0.21997 | 0 | 0.78003 | 0 | 0.275 |  | 0 | 0.282 | 0.5 | 0.5 | 0.282 | 0.282 | 0.007 |  | 78.0031 | 21.9969 | 0 | 0.282 | 0.43 | 0.282 | 0.282 | 4.9e-05 | 0.017594
a)-R0.333 | 1 | 24.9812 | 0 | 0 | 75.0188 | 0 | 0 | 0 | 0 | 0 | 0 | 24.9812 | 0 | 0 | 0 | 0 | 0 | 0 | 0 | 0 | 0 | 0 | 0 | 0 | 0 | 0 | 0 | 0 | 0 | 0 | 0 | 0 | 38 | NMR | Air quench |  |  |  |  | 100 | 0.24981 | 0 | 0.75019 | 0 | 0.38 |  | 0 | 0.333 | 0.5 | 0.5 | 0.333 | 0.333 | 0.047 |  | 75.0188 | 24.9812 | 0 | 0.333 | 0.43 | 0.333 | 0.333 | 0.002209 | 0.00076402
a)-R0.370 | 1 | 27.0073 | 0 | 0 | 72.9927 | 0 | 0 | 0 | 0 | 0 | 0 | 27.0073 | 0 | 0 | 0 | 0 | 0 | 0 | 0 | 0 | 0 | 0 | 0 | 0 | 0 | 0 | 0 | 0 | 0 | 0 | 0 | 0 | 34 | NMR | Air quench |  |  |  |  | 100 | 0.27007 | 0 | 0.72993 | 0 | 0.34 |  | 0 | 0.37 | 0.5 | 0.5 | 0.37 | 0.37 | 0.03 |  | 72.9927 | 27.0073 | 0 | 0.37 | 0.43 | 0.37 | 0.37 | 0.0009 | 0.0045753
a)-R0.408 | 1 | 28.9773 | 0 | 0 | 71.0227 | 0 | 0 | 0 | 0 | 0 | 0 | 28.9773 | 0 | 0 | 0 | 0 | 0 | 0 | 0 | 0 | 0 | 0 | 0 | 0 | 0 | 0 | 0 | 0 | 0 | 0 | 0 | 0 | 38 | NMR | Air quench |  |  |  |  | 100 | 0.28977 | 0 | 0.71023 | 0 | 0.38 |  | 0 | 0.408 | 0.5 | 0.5 | 0.408 | 0.408 | 0.028 |  | 71.0227 | 28.9773 | 0 | 0.408 | 0.43 | 0.408 | 0.408 | 0.000784 | 0.00076402
a)-R0.450 | 1 | 31.0345 | 0 | 0 | 68.9655 | 0 | 0 | 0 | 0 | 0 | 0 | 31.0345 | 0 | 0 | 0 | 0 | 0 | 0 | 0 | 0 | 0 | 0 | 0 | 0 | 0 | 0 | 0 | 0 | 0 | 0 | 0 | 0 | 42 | NMR | Air quench |  |  |  |  | 100 | 0.31034 | 0 | 0.68966 | 0 | 0.42 |  | 0 | 0.45 | 0.5 | 0.5 | 0.45 | 0.45 | 0.03 |  | 68.9655 | 31.0345 | 0 | 0.45 | 0.43 | 0.40275 | 0.40275 | 0.00029757 | 0.00015275
a)-R0.5 | 1 | 33.3333 | 0 | 0 | 66.6667 | 0 | 0 | 0 | 0 | 0 | 0 | 33.3333 | 0 | 0 | 0 | 0 | 0 | 0 | 0 | 0 | 0 | 0 | 0 | 0 | 0 | 0 | 0 | 0 | 0 | 0 | 0 | 0 | 43 | NMR | Air quench |  |  |  |  | 100 | 0.33333 | 0 | 0.66667 | 0 | 0.43 |  | 0 | 0.5 | 0.5 | 0.5 | 0.5 | 0.5 | 0.07 |  | 66.6667 | 33.3333 | 0 | 0.5 | 0.43 | 0.40701 | 0.40701 | 0.00052848 | 0.00049993
a)-R0.667 | 1 | 40.012 | 0 | 0 | 59.988 | 0 | 0 | 0 | 0 | 0 | 0 | 40.012 | 0 | 0 | 0 | 0 | 0 | 0 | 0 | 0 | 0 | 0 | 0 | 0 | 0 | 0 | 0 | 0 | 0 | 0 | 0 | 0 | 44.5 | NMR | Air quench |  |  |  |  | 100 | 0.40012 | 0 | 0.59988 | 0 | 0.445 |  | 0 | 0.667 | 0.5 | 0.5 | 0.44433 | 0.44433 | 0.00066667 |  | 59.988 | 40.012 | 0 | 0.667 | 0.43 | 0.40764 | 0.40764 | 0.0013956 | 0.0013957
a)-R1.85 | 1 | 64.9123 | 0 | 0 | 35.0877 | 0 | 0 | 0 | 0 | 0 | 0 | 64.9123 | 0 | 0 | 0 | 0 | 0 | 0 | 0 | 0 | 0 | 0 | 0 | 0 | 0 | 0 | 0 | 0 | 0 | 0 | 0 | 0 | 9.7 | NMR | Air quench |  |  |  |  | 100 | 0.64912 | 0 | 0.35088 | 0 | 0.097 |  | 0 | 1.85 | 0.5 | 0.5 | 0.05 | 0.05 | 0.047 |  | 35.0877 | 64.9123 | 0 | 1.85 | 0.43 | 0.17363 | 0.17363 | 0.005872 | 0.096498
a)-R2.0 | 1 | 66.6667 | 0 | 0 | 33.3333 | 0 | 0 | 0 | 0 | 0 | 0 | 66.6667 | 0 | 0 | 0 | 0 | 0 | 0 | 0 | 0 | 0 | 0 | 0 | 0 | 0 | 0 | 0 | 0 | 0 | 0 | 0 | 0 | 8 | NMR | Air quench |  |  |  |  | 100 | 0.66667 | 0 | 0.33333 | 0 | 0.08 |  | 0 | 2 | 0.5 | 0.5 | 0 | 0 | 0.08 |  | 33.3333 | 66.6667 | 0 | 2 | 0.43 | 0.14353 | 0.14353 | 0.004036 | 0.10735
a)-R2.33 | 1 | 69.97 | 0 | 0 | 30.03 | 0 | 0 | 0 | 0 | 0 | 0 | 69.97 | 0 | 0 | 0 | 0 | 0 | 0 | 0 | 0 | 0 | 0 | 0 | 0 | 0 | 0 | 0 | 0 | 0 | 0 | 0 | 0 | 2.9 | NMR | Air quench |  |  |  |  | 100 | 0.6997 | 0 | 0.3003 | 0 | 0.029 |  | 0 | 2.33 | 0.5 | 0.5 | -0.11 | -0.11 | 0.139 |  | 30.03 | 69.97 | 0 | 2.33 | 0.43 | 0.088301 | 0.088301 | 0.0035166 | 0.14337
1 | 1 | 6.25 | 0.33333 | 0 | 62.5 | 0 | 0 | 0 | 0 | 0 | 0 | 6.25 | 0 | 31.25 | 0 | 0 | 0 | 0 | 0 | 0 | 0 | 0 | 0 | 0 | 0 | 0 | 0 | 0 | 0 | 0 | 0 | 0 | 11 | NMR | Air quench |  |  |  |  | 100 | 0.0625 | 0 | 0.625 | 0.3125 | 0.11 |  | 0.5 | 0.1 | 0.53125 | 0.625 | 0.1 | 0.1 | 0.01 |  | 62.5 | 6.25 | 0.5 | 0.1 | 0.46 | 0.1 | 0.1 | 0.0001 | 0.08859
2 | 1 | 11.7647 | 0.33333 | 0 | 58.8235 | 0 | 0 | 0 | 0 | 0 | 0 | 11.7647 | 0 | 29.4118 | 0 | 0 | 0 | 0 | 0 | 0 | 0 | 0 | 0 | 0 | 0 | 0 | 0 | 0 | 0 | 0 | 0 | 0 | 21 | NMR | Air quench |  |  |  |  | 100 | 0.11765 | 0 | 0.58824 | 0.29412 | 0.21 |  | 0.5 | 0.2 | 0.53125 | 0.625 | 0.2 | 0.2 | 0.01 |  | 58.8235 | 11.7647 | 0.5 | 0.2 | 0.46 | 0.2 | 0.2 | 0.0001 | 0.039062
3 | 1 | 18.0328 | 0.33333 | 0 | 54.6448 | 0 | 0 | 0 | 0 | 0 | 0 | 18.0328 | 0 | 27.3224 | 0 | 0 | 0 | 0 | 0 | 0 | 0 | 0 | 0 | 0 | 0 | 0 | 0 | 0 | 0 | 0 | 0 | 0 | 33 | NMR | Air quench |  |  |  |  | 100 | 0.18033 | 0 | 0.54645 | 0.27322 | 0.33 |  | 0.5 | 0.33 | 0.53125 | 0.625 | 0.33 | 0.33 | 5.5511e-17 |  | 54.6448 | 18.0328 | 0.5 | 0.33 | 0.46 | 0.33 | 0.33 | 0 | 0.0060281
4 | 1 | 25 | 0.33333 | 0 | 50 | 0 | 0 | 0 | 0 | 0 | 0 | 25 | 0 | 25 | 0 | 0 | 0 | 0 | 0 | 0 | 0 | 0 | 0 | 0 | 0 | 0 | 0 | 0 | 0 | 0 | 0 | 0 | 45 | NMR | Air quench |  |  |  |  | 100 | 0.25 | 0 | 0.5 | 0.25 | 0.45 |  | 0.5 | 0.5 | 0.53125 | 0.625 | 0.5 | 0.5 | 0.05 |  | 50 | 25 | 0.5 | 0.5 | 0.46 | 0.43597 | 0.43597 | 0.0001968 | 0.0017943
5 | 1 | 28.5714 | 0.33333 | 0 | 47.619 | 0 | 0 | 0 | 0 | 0 | 0 | 28.5714 | 0 | 23.8095 | 0 | 0 | 0 | 0 | 0 | 0 | 0 | 0 | 0 | 0 | 0 | 0 | 0 | 0 | 0 | 0 | 0 | 0 | 50 | NMR | Air quench |  |  |  |  | 100 | 0.28571 | 0 | 0.47619 | 0.2381 | 0.5 |  | 0.5 | 0.6 | 0.53125 | 0.625 | 0.53125 | 0.53125 | 0.03125 |  | 47.619 | 28.5714 | 0.5 | 0.6 | 0.46 | 0.44572 | 0.44572 | 0.0029468 | 0.0085302
6 | 1 | 31.8182 | 0.33333 | 0 | 45.4545 | 0 | 0 | 0 | 0 | 0 | 0 | 31.8182 | 0 | 22.7273 | 0 | 0 | 0 | 0 | 0 | 0 | 0 | 0 | 0 | 0 | 0 | 0 | 0 | 0 | 0 | 0 | 0 | 0 | 49 | NMR | Air quench |  |  |  |  | 100 | 0.31818 | 0 | 0.45455 | 0.22727 | 0.49 |  | 0.5 | 0.7 | 0.53125 | 0.625 | 0.51 | 0.51 | 0.02 |  | 45.4545 | 31.8182 | 0.5 | 0.7 | 0.46 | 0.44857 | 0.44857 | 0.0017163 | 0.006783
7 | 1 | 34.7826 | 0.33333 | 0 | 43.4783 | 0 | 0 | 0 | 0 | 0 | 0 | 34.7826 | 0 | 21.7391 | 0 | 0 | 0 | 0 | 0 | 0 | 0 | 0 | 0 | 0 | 0 | 0 | 0 | 0 | 0 | 0 | 0 | 0 | 47 | NMR | Air quench |  |  |  |  | 100 | 0.34783 | 0 | 0.43478 | 0.21739 | 0.47 |  | 0.5 | 0.8 | 0.53125 | 0.625 | 0.48167 | 0.48167 | 0.011667 |  | 43.4783 | 34.7826 | 0.5 | 0.8 | 0.46 | 0.44557 | 0.44557 | 0.00059686 | 0.0038887
8 | 1 | 37.5 | 0.33333 | 0 | 41.6667 | 0 | 0 | 0 | 0 | 0 | 0 | 37.5 | 0 | 20.8333 | 0 | 0 | 0 | 0 | 0 | 0 | 0 | 0 | 0 | 0 | 0 | 0 | 0 | 0 | 0 | 0 | 0 | 0 | 45 | NMR | Air quench |  |  |  |  | 100 | 0.375 | 0 | 0.41667 | 0.20833 | 0.45 |  | 0.5 | 0.9 | 0.53125 | 0.625 | 0.45333 | 0.45333 | 0.0033333 |  | 41.6667 | 37.5 | 0.5 | 0.9 | 0.46 | 0.43765 | 0.43765 | 0.00015262 | 0.0017943
9 | 1 | 40 | 0.33333 | 0 | 40 | 0 | 0 | 0 | 0 | 0 | 0 | 40 | 0 | 20 | 0 | 0 | 0 | 0 | 0 | 0 | 0 | 0 | 0 | 0 | 0 | 0 | 0 | 0 | 0 | 0 | 0 | 0 | 41 | NMR | Air quench |  |  |  |  | 100 | 0.4 | 0 | 0.4 | 0.2 | 0.41 |  | 0.5 | 1 | 0.53125 | 0.625 | 0.425 | 0.425 | 0.015 |  | 40 | 40 | 0.5 | 1 | 0.46 | 0.42565 | 0.42565 | 0.00024496 | 5.5652e-06
10 | 1 | 5.2133 | 0.5 | 0 | 47.3934 | 0 | 0 | 0 | 0 | 0 | 0 | 5.2133 | 0 | 47.3934 | 0 | 0 | 0 | 0 | 0 | 0 | 0 | 0 | 0 | 0 | 0 | 0 | 0 | 0 | 0 | 0 | 0 | 0 | 12 | NMR | Air quench |  |  |  |  | 100 | 0.052133 | 0 | 0.47393 | 0.47393 | 0.12 |  | 1 | 0.11 | 0.5625 | 0.75 | 0.11 | 0.11 | 0.01 |  | 47.3934 | 5.2133 | 1 | 0.11 | 0.49 | 0.11 | 0.11 | 0.0001 | 0.082737
11 | 1 | 9.0909 | 0.5 | 0 | 45.4545 | 0 | 0 | 0 | 0 | 0 | 0 | 9.0909 | 0 | 45.4545 | 0 | 0 | 0 | 0 | 0 | 0 | 0 | 0 | 0 | 0 | 0 | 0 | 0 | 0 | 0 | 0 | 0 | 0 | 22 | NMR | Air quench |  |  |  |  | 100 | 0.090909 | 0 | 0.45455 | 0.45455 | 0.22 |  | 1 | 0.2 | 0.5625 | 0.75 | 0.2 | 0.2 | 0.02 |  | 45.4545 | 9.0909 | 1 | 0.2 | 0.49 | 0.2 | 0.2 | 0.0004 | 0.035209
12 | 1 | 14.1631 | 0.5 | 0 | 42.9185 | 0 | 0 | 0 | 0 | 0 | 0 | 14.1631 | 0 | 42.9185 | 0 | 0 | 0 | 0 | 0 | 0 | 0 | 0 | 0 | 0 | 0 | 0 | 0 | 0 | 0 | 0 | 0 | 0 | 35 | NMR | Air quench |  |  |  |  | 100 | 0.14163 | 0 | 0.42918 | 0.42918 | 0.35 |  | 1 | 0.33 | 0.5625 | 0.75 | 0.33 | 0.33 | 0.02 |  | 42.9185 | 14.1631 | 1 | 0.33 | 0.49 | 0.33 | 0.33 | 0.0004 | 0.0033225
13 | 1 | 20 | 0.5 | 0 | 40 | 0 | 0 | 0 | 0 | 0 | 0 | 20 | 0 | 40 | 0 | 0 | 0 | 0 | 0 | 0 | 0 | 0 | 0 | 0 | 0 | 0 | 0 | 0 | 0 | 0 | 0 | 0 | 45 | NMR | Air quench |  |  |  |  | 100 | 0.2 | 0 | 0.4 | 0.4 | 0.45 |  | 1 | 0.5 | 0.5625 | 0.75 | 0.5 | 0.5 | 0.05 |  | 40 | 20 | 1 | 0.5 | 0.49 | 0.45988 | 0.45988 | 9.7647e-05 | 0.0017943
14 | 1 | 23.0769 | 0.5 | 0 | 38.4615 | 0 | 0 | 0 | 0 | 0 | 0 | 23.0769 | 0 | 38.4615 | 0 | 0 | 0 | 0 | 0 | 0 | 0 | 0 | 0 | 0 | 0 | 0 | 0 | 0 | 0 | 0 | 0 | 0 | 54 | NMR | Air quench |  |  |  |  | 100 | 0.23077 | 0 | 0.38462 | 0.38462 | 0.54 |  | 1 | 0.6 | 0.5625 | 0.75 | 0.5625 | 0.5625 | 0.0225 |  | 38.4615 | 23.0769 | 1 | 0.6 | 0.49 | 0.4758 | 0.4758 | 0.0041222 | 0.017519
15 | 1 | 25.9259 | 0.5 | 0 | 37.037 | 0 | 0 | 0 | 0 | 0 | 0 | 25.9259 | 0 | 37.037 | 0 | 0 | 0 | 0 | 0 | 0 | 0 | 0 | 0 | 0 | 0 | 0 | 0 | 0 | 0 | 0 | 0 | 0 | 55 | NMR | Air quench |  |  |  |  | 100 | 0.25926 | 0 | 0.37037 | 0.37037 | 0.55 |  | 1 | 0.7 | 0.5625 | 0.75 | 0.5625 | 0.5625 | 0.0125 |  | 37.037 | 25.9259 | 1 | 0.7 | 0.49 | 0.48481 | 0.48481 | 0.0042496 | 0.020266
16 | 1 | 28.5714 | 0.5 | 0 | 35.7143 | 0 | 0 | 0 | 0 | 0 | 0 | 28.5714 | 0 | 35.7143 | 0 | 0 | 0 | 0 | 0 | 0 | 0 | 0 | 0 | 0 | 0 | 0 | 0 | 0 | 0 | 0 | 0 | 0 | 54 | NMR | Air quench |  |  |  |  | 100 | 0.28571 | 0 | 0.35714 | 0.35714 | 0.54 |  | 1 | 0.8 | 0.5625 | 0.75 | 0.55 | 0.55 | 0.01 |  | 35.7143 | 28.5714 | 1 | 0.8 | 0.49 | 0.48781 | 0.48781 | 0.0027239 | 0.017519
17 | 1 | 31.0345 | 0.5 | 0 | 34.4828 | 0 | 0 | 0 | 0 | 0 | 0 | 31.0345 | 0 | 34.4828 | 0 | 0 | 0 | 0 | 0 | 0 | 0 | 0 | 0 | 0 | 0 | 0 | 0 | 0 | 0 | 0 | 0 | 0 | 54 | NMR | Air quench |  |  |  |  | 100 | 0.31034 | 0 | 0.34483 | 0.34483 | 0.54 |  | 1 | 0.9 | 0.5625 | 0.75 | 0.525 | 0.525 | 0.015 |  | 34.4828 | 31.0345 | 1 | 0.9 | 0.49 | 0.4856 | 0.4856 | 0.0029591 | 0.017519
18 | 1 | 33.3333 | 0.5 | 0 | 33.3333 | 0 | 0 | 0 | 0 | 0 | 0 | 33.3333 | 0 | 33.3333 | 0 | 0 | 0 | 0 | 0 | 0 | 0 | 0 | 0 | 0 | 0 | 0 | 0 | 0 | 0 | 0 | 0 | 0 | 51 | NMR | Air quench |  |  |  |  | 100 | 0.33333 | 0 | 0.33333 | 0.33333 | 0.51 |  | 1 | 1 | 0.5625 | 0.75 | 0.5 | 0.5 | 0.01 |  | 33.3333 | 33.3333 | 1 | 1 | 0.49 | 0.47894 | 0.47894 | 0.00096494 | 0.010477
19 | 1 | 39.3939 | 0.5 | 0 | 30.303 | 0 | 0 | 0 | 0 | 0 | 0 | 39.3939 | 0 | 30.303 | 0 | 0 | 0 | 0 | 0 | 0 | 0 | 0 | 0 | 0 | 0 | 0 | 0 | 0 | 0 | 0 | 0 | 0 | 47 | NMR | Air quench |  |  |  |  | 100 | 0.39394 | 0 | 0.30303 | 0.30303 | 0.47 |  | 1 | 1.3 | 0.5625 | 0.75 | 0.425 | 0.425 | 0.045 |  | 30.303 | 39.3939 | 1 | 1.3 | 0.49 | 0.43873 | 0.43873 | 0.00097753 | 0.0038887
20 | 1 | 34.7826 | 0.66667 | 0 | 21.7391 | 0 | 0 | 0 | 0 | 0 | 0 | 34.7826 | 0 | 43.4783 | 0 | 0 | 0 | 0 | 0 | 0 | 0 | 0 | 0 | 0 | 0 | 0 | 0 | 0 | 0 | 0 | 0 | 0 | 38 | NMR | Air quench |  |  |  |  | 100 | 0.34783 | 0 | 0.21739 | 0.43478 | 0.38 |  | 2 | 1.6 | 0.625 | 1 | 0.5 | 0.5 | 0.12 |  | 21.7391 | 34.7826 | 2 | 1.6 | 0.55 | 0.51327 | 0.51327 | 0.01776 | 0.00076402
21 | 1 | 6.25 | 0.66667 | 0 | 31.25 | 0 | 0 | 0 | 0 | 0 | 0 | 6.25 | 0 | 62.5 | 0 | 0 | 0 | 0 | 0 | 0 | 0 | 0 | 0 | 0 | 0 | 0 | 0 | 0 | 0 | 0 | 0 | 0 | 20 | NMR | Air quench |  |  |  |  | 100 | 0.0625 | 0 | 0.3125 | 0.625 | 0.2 |  | 2 | 0.2 | 0.625 | 1 | 0.2 | 0.2 | 0 |  | 31.25 | 6.25 | 2 | 0.2 | 0.55 | 0.2 | 0.2 | 0 | 0.043115
22 | 1 | 9.9099 | 0.66667 | 0 | 30.03 | 0 | 0 | 0 | 0 | 0 | 0 | 9.9099 | 0 | 60.0601 | 0 | 0 | 0 | 0 | 0 | 0 | 0 | 0 | 0 | 0 | 0 | 0 | 0 | 0 | 0 | 0 | 0 | 0 | 31 | NMR | Air quench |  |  |  |  | 100 | 0.099099 | 0 | 0.3003 | 0.6006 | 0.31 |  | 2 | 0.33 | 0.625 | 1 | 0.33 | 0.33 | 0.02 |  | 30.03 | 9.9099 | 2 | 0.33 | 0.55 | 0.33 | 0.33 | 0.0004 | 0.0095338
23 | 1 | 14.2857 | 0.66667 | 0 | 28.5714 | 0 | 0 | 0 | 0 | 0 | 0 | 14.2857 | 0 | 57.1429 | 0 | 0 | 0 | 0 | 0 | 0 | 0 | 0 | 0 | 0 | 0 | 0 | 0 | 0 | 0 | 0 | 0 | 0 | 45 | NMR | Air quench |  |  |  |  | 100 | 0.14286 | 0 | 0.28571 | 0.57143 | 0.45 |  | 2 | 0.5 | 0.625 | 1 | 0.5 | 0.5 | 0.05 |  | 28.5714 | 14.2857 | 2 | 0.5 | 0.55 | 0.5 | 0.5 | 0.0025 | 0.0017943
24 | 1 | 16.6667 | 0.66667 | 0 | 27.7778 | 0 | 0 | 0 | 0 | 0 | 0 | 16.6667 | 0 | 55.5556 | 0 | 0 | 0 | 0 | 0 | 0 | 0 | 0 | 0 | 0 | 0 | 0 | 0 | 0 | 0 | 0 | 0 | 0 | 55 | NMR | Air quench |  |  |  |  | 100 | 0.16667 | 0 | 0.27778 | 0.55556 | 0.55 |  | 2 | 0.6 | 0.625 | 1 | 0.6 | 0.6 | 0.05 |  | 27.7778 | 16.6667 | 2 | 0.6 | 0.55 | 0.523 | 0.523 | 0.00072895 | 0.020266
25 | 1 | 18.9189 | 0.66667 | 0 | 27.027 | 0 | 0 | 0 | 0 | 0 | 0 | 18.9189 | 0 | 54.0541 | 0 | 0 | 0 | 0 | 0 | 0 | 0 | 0 | 0 | 0 | 0 | 0 | 0 | 0 | 0 | 0 | 0 | 0 | 61 | NMR | Air quench |  |  |  |  | 100 | 0.18919 | 0 | 0.27027 | 0.54054 | 0.61 |  | 2 | 0.7 | 0.625 | 1 | 0.625 | 0.625 | 0.015 |  | 27.027 | 18.9189 | 2 | 0.7 | 0.55 | 0.54237 | 0.54237 | 0.0045734 | 0.040949
26 | 1 | 21.0526 | 0.66667 | 0 | 26.3158 | 0 | 0 | 0 | 0 | 0 | 0 | 21.0526 | 0 | 52.6316 | 0 | 0 | 0 | 0 | 0 | 0 | 0 | 0 | 0 | 0 | 0 | 0 | 0 | 0 | 0 | 0 | 0 | 0 | 60 | NMR | Air quench |  |  |  |  | 100 | 0.21053 | 0 | 0.26316 | 0.52632 | 0.6 |  | 2 | 0.8 | 0.625 | 1 | 0.625 | 0.625 | 0.025 |  | 26.3158 | 21.0526 | 2 | 0.8 | 0.55 | 0.55575 | 0.55575 | 0.0019583 | 0.037002
27 | 1 | 23.0769 | 0.66667 | 0 | 25.641 | 0 | 0 | 0 | 0 | 0 | 0 | 23.0769 | 0 | 51.2821 | 0 | 0 | 0 | 0 | 0 | 0 | 0 | 0 | 0 | 0 | 0 | 0 | 0 | 0 | 0 | 0 | 0 | 0 | 60 | NMR | Air quench |  |  |  |  | 100 | 0.23077 | 0 | 0.25641 | 0.51282 | 0.6 |  | 2 | 0.9 | 0.625 | 1 | 0.625 | 0.625 | 0.025 |  | 25.641 | 23.0769 | 2 | 0.9 | 0.55 | 0.56374 | 0.56374 | 0.0013145 | 0.037002
28 | 1 | 25 | 0.66667 | 0 | 25 | 0 | 0 | 0 | 0 | 0 | 0 | 25 | 0 | 50 | 0 | 0 | 0 | 0 | 0 | 0 | 0 | 0 | 0 | 0 | 0 | 0 | 0 | 0 | 0 | 0 | 0 | 0 | 58 | NMR | Air quench |  |  |  |  | 100 | 0.25 | 0 | 0.25 | 0.5 | 0.58 |  | 2 | 1 | 0.625 | 1 | 0.625 | 0.625 | 0.045 |  | 25 | 25 | 2 | 1 | 0.55 | 0.56694 | 0.56694 | 0.00017049 | 0.029708
29 | 1 | 33.3333 | 0.66667 | 0 | 22.2222 | 0 | 0 | 0 | 0 | 0 | 0 | 33.3333 | 0 | 44.4444 | 0 | 0 | 0 | 0 | 0 | 0 | 0 | 0 | 0 | 0 | 0 | 0 | 0 | 0 | 0 | 0 | 0 | 0 | 53 | NMR | Air quench |  |  |  |  | 100 | 0.33333 | 0 | 0.22222 | 0.44444 | 0.53 |  | 2 | 1.5 | 0.625 | 1 | 0.52083 | 0.52083 | 0.0091667 |  | 22.2222 | 33.3333 | 2 | 1.5 | 0.55 | 0.5287 | 0.5287 | 1.6977e-06 | 0.014972
30 | 1 | 45.4545 | 0.66667 | 0 | 18.1818 | 0 | 0 | 0 | 0 | 0 | 0 | 45.4545 | 0 | 36.3636 | 0 | 0 | 0 | 0 | 0 | 0 | 0 | 0 | 0 | 0 | 0 | 0 | 0 | 0 | 0 | 0 | 0 | 0 | 39 | NMR | Air quench |  |  |  |  | 100 | 0.45455 | 0 | 0.18182 | 0.36364 | 0.39 |  | 2 | 2.5 | 0.625 | 1 | 0.3125 | 0.3125 | 0.0775 |  | 18.1818 | 45.4545 | 2 | 2.5 | 0.55 | 0.32989 | 0.32989 | 0.0036136 | 0.0003112
31 | 1 | 16.6667 | 0.75 | 0 | 20.8333 | 0 | 0 | 0 | 0 | 0 | 0 | 16.6667 | 0 | 62.5 | 0 | 0 | 0 | 0 | 0 | 0 | 0 | 0 | 0 | 0 | 0 | 0 | 0 | 0 | 0 | 0 | 0 | 0 | 65 | NMR | Air quench |  |  |  |  | 100 | 0.16667 | 0 | 0.20833 | 0.625 | 0.65 |  | 3 | 0.8 | 0.6875 | 1.25 | 0.6875 | 0.6875 | 0.0375 |  | 20.8333 | 16.6667 | 3 | 0.8 | 0.61 | 0.6077 | 0.6077 | 0.0017893 | 0.058738
32 | 1 | 18.3673 | 0.75 | 0 | 20.4082 | 0 | 0 | 0 | 0 | 0 | 0 | 18.3673 | 0 | 61.2245 | 0 | 0 | 0 | 0 | 0 | 0 | 0 | 0 | 0 | 0 | 0 | 0 | 0 | 0 | 0 | 0 | 0 | 0 | 64 | NMR | Air quench |  |  |  |  | 100 | 0.18367 | 0 | 0.20408 | 0.61224 | 0.64 |  | 3 | 0.9 | 0.6875 | 1.25 | 0.6875 | 0.6875 | 0.0475 |  | 20.4082 | 18.3673 | 3 | 0.9 | 0.61 | 0.62425 | 0.62425 | 0.00024816 | 0.053991
33 | 1 | 20 | 0.75 | 0 | 20 | 0 | 0 | 0 | 0 | 0 | 0 | 20 | 0 | 60 | 0 | 0 | 0 | 0 | 0 | 0 | 0 | 0 | 0 | 0 | 0 | 0 | 0 | 0 | 0 | 0 | 0 | 0 | 64 | NMR | Air quench |  |  |  |  | 100 | 0.2 | 0 | 0.2 | 0.6 | 0.64 |  | 3 | 1 | 0.6875 | 1.25 | 0.6875 | 0.6875 | 0.0475 |  | 20 | 20 | 3 | 1 | 0.61 | 0.63596 | 0.63596 | 1.6294e-05 | 0.053991
34 | 1 | 27.2727 | 0.75 | 0 | 18.1818 | 0 | 0 | 0 | 0 | 0 | 0 | 27.2727 | 0 | 54.5455 | 0 | 0 | 0 | 0 | 0 | 0 | 0 | 0 | 0 | 0 | 0 | 0 | 0 | 0 | 0 | 0 | 0 | 0 | 61 | NMR | Air quench |  |  |  |  | 100 | 0.27273 | 0 | 0.18182 | 0.54545 | 0.61 |  | 3 | 1.5 | 0.6875 | 1.25 | 0.64167 | 0.64167 | 0.031667 |  | 18.1818 | 27.2727 | 3 | 1.5 | 0.61 | 0.63646 | 0.63646 | 0.00070014 | 0.040949
35 | 1 | 33.3333 | 0.75 | 0 | 16.6667 | 0 | 0 | 0 | 0 | 0 | 0 | 33.3333 | 0 | 50 | 0 | 0 | 0 | 0 | 0 | 0 | 0 | 0 | 0 | 0 | 0 | 0 | 0 | 0 | 0 | 0 | 0 | 0 | 55 | NMR | Air quench |  |  |  |  | 100 | 0.33333 | 0 | 0.16667 | 0.5 | 0.55 |  | 3 | 2 | 0.6875 | 1.25 | 0.55 | 0.55 | 1.1102e-16 |  | 16.6667 | 33.3333 | 3 | 2 | 0.61 | 0.57176 | 0.57176 | 0.00047349 | 0.020266
36 | 1 | 42.8571 | 0.75 | 0 | 14.2857 | 0 | 0 | 0 | 0 | 0 | 0 | 42.8571 | 0 | 42.8571 | 0 | 0 | 0 | 0 | 0 | 0 | 0 | 0 | 0 | 0 | 0 | 0 | 0 | 0 | 0 | 0 | 0 | 0 | 44 | NMR | Air quench |  |  |  |  | 100 | 0.42857 | 0 | 0.14286 | 0.42857 | 0.44 |  | 3 | 3 | 0.6875 | 1.25 | 0.36667 | 0.36667 | 0.073333 |  | 14.2857 | 42.8571 | 3 | 3 | 0.61 | 0.36999 | 0.36999 | 0.0049017 | 0.0010471
K1-R0.2 | 1 | 9.0909 | 0.5 | 0 | 45.4545 | 0 | 0 | 0 | 0 | 0 | 0 | 9.0909 | 0 | 45.4545 | 0 | 0 | 0 | 0 | 0 | 0 | 0 | 0 | 0 | 0 | 0 | 0 | 0 | 0 | 0 | 0 | 0 | 0 | 25 | NMR | Water quench | Annealed 3h at Tg | Powder | Atm |  | 100 | 0.090909 | 0 | 0.45455 | 0.45455 | 0.25 |  | 1 | 0.2 | 0.5625 | 0.75 | 0.2 | 0.2 | 0.05 |  | 45.4545 | 9.0909 | 1 | 0.2 | 0.49 | 0.2 | 0.2 | 0.0025 | 0.024851
K1-R0.32 | 1 | 13.7931 | 0.5 | 0 | 43.1034 | 0 | 0 | 0 | 0 | 0 | 0 | 13.7931 | 0 | 43.1034 | 0 | 0 | 0 | 0 | 0 | 0 | 0 | 0 | 0 | 0 | 0 | 0 | 0 | 0 | 0 | 0 | 0 | 0 | 34 | NMR | Water quench |  |  |  |  | 100 | 0.13793 | 0 | 0.43103 | 0.43103 | 0.34 |  | 1 | 0.32 | 0.5625 | 0.75 | 0.32 | 0.32 | 0.02 |  | 43.1034 | 13.7931 | 1 | 0.32 | 0.49 | 0.32 | 0.32 | 0.0004 | 0.0045753
K1-R0.352 | 1 | 14.966 | 0.5 | 0 | 42.517 | 0 | 0 | 0 | 0 | 0 | 0 | 14.966 | 0 | 42.517 | 0 | 0 | 0 | 0 | 0 | 0 | 0 | 0 | 0 | 0 | 0 | 0 | 0 | 0 | 0 | 0 | 0 | 0 | 40 | NMR | Water quench |  |  |  |  | 100 | 0.14966 | 0 | 0.42517 | 0.42517 | 0.4 |  | 1 | 0.352 | 0.5625 | 0.75 | 0.352 | 0.352 | 0.048 |  | 42.517 | 14.966 | 1 | 0.352 | 0.49 | 0.352 | 0.352 | 0.002304 | 5.8384e-05
K1-R0.4 | 1 | 16.6667 | 0.5 | 0 | 41.6667 | 0 | 0 | 0 | 0 | 0 | 0 | 16.6667 | 0 | 41.6667 | 0 | 0 | 0 | 0 | 0 | 0 | 0 | 0 | 0 | 0 | 0 | 0 | 0 | 0 | 0 | 0 | 0 | 0 | 42 | NMR | Water quench |  |  |  |  | 100 | 0.16667 | 0 | 0.41667 | 0.41667 | 0.42 |  | 1 | 0.4 | 0.5625 | 0.75 | 0.4 | 0.4 | 0.02 |  | 41.6667 | 16.6667 | 1 | 0.4 | 0.49 | 0.4 | 0.4 | 0.0004 | 0.00015275
K1-R0.5 | 1 | 20 | 0.5 | 0 | 40 | 0 | 0 | 0 | 0 | 0 | 0 | 20 | 0 | 40 | 0 | 0 | 0 | 0 | 0 | 0 | 0 | 0 | 0 | 0 | 0 | 0 | 0 | 0 | 0 | 0 | 0 | 0 | 48 | NMR | Water quench |  |  |  |  | 100 | 0.2 | 0 | 0.4 | 0.4 | 0.48 |  | 1 | 0.5 | 0.5625 | 0.75 | 0.5 | 0.5 | 0.02 |  | 40 | 20 | 1 | 0.5 | 0.49 | 0.45988 | 0.45988 | 0.00040475 | 0.0052358
K1-R0.66 | 1 | 24.812 | 0.5 | 0 | 37.594 | 0 | 0 | 0 | 0 | 0 | 0 | 24.812 | 0 | 37.594 | 0 | 0 | 0 | 0 | 0 | 0 | 0 | 0 | 0 | 0 | 0 | 0 | 0 | 0 | 0 | 0 | 0 | 0 | 56 | NMR | Water quench |  |  |  |  | 100 | 0.24812 | 0 | 0.37594 | 0.37594 | 0.56 |  | 1 | 0.66 | 0.5625 | 0.75 | 0.5625 | 0.5625 | 0.0025 |  | 37.594 | 24.812 | 1 | 0.66 | 0.49 | 0.48197 | 0.48197 | 0.006088 | 0.023213
K1-R0.75 | 1 | 27.2727 | 0.5 | 0 | 36.3636 | 0 | 0 | 0 | 0 | 0 | 0 | 27.2727 | 0 | 36.3636 | 0 | 0 | 0 | 0 | 0 | 0 | 0 | 0 | 0 | 0 | 0 | 0 | 0 | 0 | 0 | 0 | 0 | 0 | 56 | NMR | Water quench |  |  |  |  | 100 | 0.27273 | 0 | 0.36364 | 0.36364 | 0.56 |  | 1 | 0.75 | 0.5625 | 0.75 | 0.5625 | 0.5625 | 0.0025 |  | 36.3636 | 27.2727 | 1 | 0.75 | 0.49 | 0.48701 | 0.48701 | 0.0053276 | 0.023213
K1-R0.86 | 1 | 30.0699 | 0.5 | 0 | 34.965 | 0 | 0 | 0 | 0 | 0 | 0 | 30.0699 | 0 | 34.965 | 0 | 0 | 0 | 0 | 0 | 0 | 0 | 0 | 0 | 0 | 0 | 0 | 0 | 0 | 0 | 0 | 0 | 0 | 58 | NMR | Water quench |  |  |  |  | 100 | 0.3007 | 0 | 0.34965 | 0.34965 | 0.58 |  | 1 | 0.86 | 0.5625 | 0.75 | 0.535 | 0.535 | 0.045 |  | 34.965 | 30.0699 | 1 | 0.86 | 0.49 | 0.48706 | 0.48706 | 0.0086378 | 0.029708
K1-R1 | 1 | 33.3333 | 0.5 | 0 | 33.3333 | 0 | 0 | 0 | 0 | 0 | 0 | 33.3333 | 0 | 33.3333 | 0 | 0 | 0 | 0 | 0 | 0 | 0 | 0 | 0 | 0 | 0 | 0 | 0 | 0 | 0 | 0 | 0 | 0 | 62 | NMR | Water quench |  |  |  |  | 100 | 0.33333 | 0 | 0.33333 | 0.33333 | 0.62 |  | 1 | 1 | 0.5625 | 0.75 | 0.5 | 0.5 | 0.12 |  | 33.3333 | 33.3333 | 1 | 1 | 0.49 | 0.47894 | 0.47894 | 0.019899 | 0.045096
K1-R1.5 | 1 | 42.8571 | 0.5 | 0 | 28.5714 | 0 | 0 | 0 | 0 | 0 | 0 | 42.8571 | 0 | 28.5714 | 0 | 0 | 0 | 0 | 0 | 0 | 0 | 0 | 0 | 0 | 0 | 0 | 0 | 0 | 0 | 0 | 0 | 0 | 53 | NMR | Water quench |  |  |  |  | 100 | 0.42857 | 0 | 0.28571 | 0.28571 | 0.53 |  | 1 | 1.5 | 0.5625 | 0.75 | 0.375 | 0.375 | 0.155 |  | 28.5714 | 42.8571 | 1 | 1.5 | 0.49 | 0.40066 | 0.40066 | 0.016729 | 0.014972
K2-R0.15 | 1 | 4.7619 | 0.66667 | 0 | 31.746 | 0 | 0 | 0 | 0 | 0 | 0 | 4.7619 | 0 | 63.4921 | 0 | 0 | 0 | 0 | 0 | 0 | 0 | 0 | 0 | 0 | 0 | 0 | 0 | 0 | 0 | 0 | 0 | 0 | 15 | NMR | Water quench |  |  |  |  | 100 | 0.047619 | 0 | 0.31746 | 0.63492 | 0.15 |  | 2 | 0.15 | 0.625 | 1 | 0.15 | 0.15 | 2.7756e-17 |  | 31.746 | 4.7619 | 2 | 0.15 | 0.55 | 0.15 | 0.15 | 7.7037e-34 | 0.066379
K2-R0.25 | 1 | 7.6923 | 0.66667 | 0 | 30.7692 | 0 | 0 | 0 | 0 | 0 | 0 | 7.6923 | 0 | 61.5385 | 0 | 0 | 0 | 0 | 0 | 0 | 0 | 0 | 0 | 0 | 0 | 0 | 0 | 0 | 0 | 0 | 0 | 0 | 27 | NMR | Water quench |  |  |  |  | 100 | 0.076923 | 0 | 0.30769 | 0.61538 | 0.27 |  | 2 | 0.25 | 0.625 | 1 | 0.25 | 0.25 | 0.02 |  | 30.7692 | 7.6923 | 2 | 0.25 | 0.55 | 0.25 | 0.25 | 0.0004 | 0.018945
K2-R0.33 | 1 | 9.9099 | 0.66667 | 0 | 30.03 | 0 | 0 | 0 | 0 | 0 | 0 | 9.9099 | 0 | 60.0601 | 0 | 0 | 0 | 0 | 0 | 0 | 0 | 0 | 0 | 0 | 0 | 0 | 0 | 0 | 0 | 0 | 0 | 0 | 35 | NMR | Water quench |  |  |  |  | 100 | 0.099099 | 0 | 0.3003 | 0.6006 | 0.35 |  | 2 | 0.33 | 0.625 | 1 | 0.33 | 0.33 | 0.02 |  | 30.03 | 9.9099 | 2 | 0.33 | 0.55 | 0.33 | 0.33 | 0.0004 | 0.0033225
K2-R0.5 | 1 | 14.2857 | 0.66667 | 0 | 28.5714 | 0 | 0 | 0 | 0 | 0 | 0 | 14.2857 | 0 | 57.1429 | 0 | 0 | 0 | 0 | 0 | 0 | 0 | 0 | 0 | 0 | 0 | 0 | 0 | 0 | 0 | 0 | 0 | 0 | 49 | NMR | Water quench |  |  |  |  | 100 | 0.14286 | 0 | 0.28571 | 0.57143 | 0.49 |  | 2 | 0.5 | 0.625 | 1 | 0.5 | 0.5 | 0.01 |  | 28.5714 | 14.2857 | 2 | 0.5 | 0.55 | 0.5 | 0.5 | 0.0001 | 0.006783
K2-R0.6 | 1 | 16.6667 | 0.66667 | 0 | 27.7778 | 0 | 0 | 0 | 0 | 0 | 0 | 16.6667 | 0 | 55.5556 | 0 | 0 | 0 | 0 | 0 | 0 | 0 | 0 | 0 | 0 | 0 | 0 | 0 | 0 | 0 | 0 | 0 | 0 | 54 | NMR | Water quench |  |  |  |  | 100 | 0.16667 | 0 | 0.27778 | 0.55556 | 0.54 |  | 2 | 0.6 | 0.625 | 1 | 0.6 | 0.6 | 0.06 |  | 27.7778 | 16.6667 | 2 | 0.6 | 0.55 | 0.523 | 0.523 | 0.00028897 | 0.017519
K2-R0.636 | 1 | 17.4917 | 0.66667 | 0 | 27.5028 | 0 | 0 | 0 | 0 | 0 | 0 | 17.4917 | 0 | 55.0055 | 0 | 0 | 0 | 0 | 0 | 0 | 0 | 0 | 0 | 0 | 0 | 0 | 0 | 0 | 0 | 0 | 0 | 0 | 57 | NMR | Water quench |  |  |  |  | 100 | 0.17492 | 0 | 0.27503 | 0.55006 | 0.57 |  | 2 | 0.636 | 0.625 | 1 | 0.625 | 0.625 | 0.055 |  | 27.5028 | 17.4917 | 2 | 0.636 | 0.55 | 0.53071 | 0.53071 | 0.001544 | 0.02636
K2-R0.64 | 1 | 17.5824 | 0.66667 | 0 | 27.4725 | 0 | 0 | 0 | 0 | 0 | 0 | 17.5824 | 0 | 54.9451 | 0 | 0 | 0 | 0 | 0 | 0 | 0 | 0 | 0 | 0 | 0 | 0 | 0 | 0 | 0 | 0 | 0 | 0 | 55 | NMR | Water quench |  |  |  |  | 100 | 0.17582 | 0 | 0.27473 | 0.54945 | 0.55 |  | 2 | 0.64 | 0.625 | 1 | 0.625 | 0.625 | 0.075 |  | 27.4725 | 17.5824 | 2 | 0.64 | 0.55 | 0.53151 | 0.53151 | 0.00034185 | 0.020266
K2-R0.7 | 1 | 18.9189 | 0.66667 | 0 | 27.027 | 0 | 0 | 0 | 0 | 0 | 0 | 18.9189 | 0 | 54.0541 | 0 | 0 | 0 | 0 | 0 | 0 | 0 | 0 | 0 | 0 | 0 | 0 | 0 | 0 | 0 | 0 | 0 | 0 | 57 | NMR | Water quench |  |  |  |  | 100 | 0.18919 | 0 | 0.27027 | 0.54054 | 0.57 |  | 2 | 0.7 | 0.625 | 1 | 0.625 | 0.625 | 0.055 |  | 27.027 | 18.9189 | 2 | 0.7 | 0.55 | 0.54237 | 0.54237 | 0.00076326 | 0.02636
K2-R1 | 1 | 25 | 0.66667 | 0 | 25 | 0 | 0 | 0 | 0 | 0 | 0 | 25 | 0 | 50 | 0 | 0 | 0 | 0 | 0 | 0 | 0 | 0 | 0 | 0 | 0 | 0 | 0 | 0 | 0 | 0 | 0 | 0 | 67 | NMR | Water quench |  |  |  |  | 100 | 0.25 | 0 | 0.25 | 0.5 | 0.67 |  | 2 | 1 | 0.625 | 1 | 0.625 | 0.625 | 0.045 |  | 25 | 25 | 2 | 1 | 0.55 | 0.56694 | 0.56694 | 0.010621 | 0.068832
K2-R1.22 | 1 | 28.91 | 0.66667 | 0 | 23.6967 | 0 | 0 | 0 | 0 | 0 | 0 | 28.91 | 0 | 47.3934 | 0 | 0 | 0 | 0 | 0 | 0 | 0 | 0 | 0 | 0 | 0 | 0 | 0 | 0 | 0 | 0 | 0 | 0 | 66 | NMR | Water quench |  |  |  |  | 100 | 0.2891 | 0 | 0.23697 | 0.47393 | 0.66 |  | 2 | 1.22 | 0.625 | 1 | 0.57917 | 0.57917 | 0.080833 |  | 23.6967 | 28.91 | 2 | 1.22 | 0.55 | 0.55971 | 0.55971 | 0.010058 | 0.063685
K2-R1.7 | 1 | 36.1702 | 0.66667 | 0 | 21.2766 | 0 | 0 | 0 | 0 | 0 | 0 | 36.1702 | 0 | 42.5532 | 0 | 0 | 0 | 0 | 0 | 0 | 0 | 0 | 0 | 0 | 0 | 0 | 0 | 0 | 0 | 0 | 0 | 0 | 63 | NMR | Water quench |  |  |  |  | 100 | 0.3617 | 0 | 0.21277 | 0.42553 | 0.63 |  | 2 | 1.7 | 0.625 | 1 | 0.47917 | 0.47917 | 0.15083 |  | 21.2766 | 36.1702 | 2 | 1.7 | 0.55 | 0.49612 | 0.49612 | 0.017924 | 0.049444
K2-R2 | 1 |  |  | 0 | 20 | 0 | 0 | 0 | 0 | 0 | 0 | 40 | 0 | 40 | 0 | 0 | 0 | 0 | 0 | 0 | 0 | 0 | 0 | 0 | 0 | 0 | 0 | 0 | 0 | 0 | 0 | 0 | 63 | NMR | Water quench |  |  |  |  | 100 | 0.4 | 0 | 0.2 | 0.4 | 0.63 |  | 2 | 2 | 0.625 | 1 | 0.41667 | 0.41667 | 0.21333 |  | 20 | 40 | 2 | 2 | 0.55 | 0.43741 | 0.43741 | 0.03709 | 0.049444
K2-R2.26 | 1 | 42.9658 | 0.66667 | 0 | 19.0114 | 0 | 0 | 0 | 0 | 0 | 0 | 42.9658 | 0 | 38.0228 | 0 | 0 | 0 | 0 | 0 | 0 | 0 | 0 | 0 | 0 | 0 | 0 | 0 | 0 | 0 | 0 | 0 | 0 | 57 | NMR | Water quench |  |  |  |  | 100 | 0.42966 | 0 | 0.19011 | 0.38023 | 0.57 |  | 2 | 2.26 | 0.625 | 1 | 0.3625 | 0.3625 | 0.2075 |  | 19.0114 | 42.9658 | 2 | 2.26 | 0.55 | 0.38182 | 0.38182 | 0.035413 | 0.02636
K2-R2.5 | 1 | 45.4545 | 0.66667 | 0 | 18.1818 | 0 | 0 | 0 | 0 | 0 | 0 | 45.4545 | 0 | 36.3636 | 0 | 0 | 0 | 0 | 0 | 0 | 0 | 0 | 0 | 0 | 0 | 0 | 0 | 0 | 0 | 0 | 0 | 0 | 52 | NMR | Water quench |  |  |  |  | 100 | 0.45455 | 0 | 0.18182 | 0.36364 | 0.52 |  | 2 | 2.5 | 0.625 | 1 | 0.3125 | 0.3125 | 0.2075 |  | 18.1818 | 45.4545 | 2 | 2.5 | 0.55 | 0.32989 | 0.32989 | 0.036143 | 0.012625
K2.41-R0.15 | 1 | 4.2135 | 0.70674 | 0 | 28.0899 | 0 | 0 | 0 | 0 | 0 | 0 | 4.2135 | 0 | 67.6966 | 0 | 0 | 0 | 0 | 0 | 0 | 0 | 0 | 0 | 0 | 0 | 0 | 0 | 0 | 0 | 0 | 0 | 0 | 17 | NMR | Water quench |  |  |  |  | 100 | 0.042135 | 0 | 0.2809 | 0.67697 | 0.17 |  | 2.41 | 0.15 | 0.65063 | 1.1025 | 0.15 | 0.15 | 0.02 |  | 28.0899 | 4.2135 | 2.41 | 0.15 | 0.5746 | 0.15 | 0.15 | 0.0004 | 0.056473
K2.41-R0.25 | 1 | 6.8306 | 0.70674 | 0 | 27.3224 | 0 | 0 | 0 | 0 | 0 | 0 | 6.8306 | 0 | 65.847 | 0 | 0 | 0 | 0 | 0 | 0 | 0 | 0 | 0 | 0 | 0 | 0 | 0 | 0 | 0 | 0 | 0 | 0 | 26 | NMR | Water quench |  |  |  |  | 100 | 0.068306 | 0 | 0.27322 | 0.65847 | 0.26 |  | 2.41 | 0.25 | 0.65063 | 1.1025 | 0.25 | 0.25 | 0.01 |  | 27.3224 | 6.8306 | 2.41 | 0.25 | 0.5746 | 0.25 | 0.25 | 0.0001 | 0.021798
K2.41-R0.379 | 1 | 10.0026 | 0.70674 | 0 | 26.3922 | 0 | 0 | 0 | 0 | 0 | 0 | 10.0026 | 0 | 63.6052 | 0 | 0 | 0 | 0 | 0 | 0 | 0 | 0 | 0 | 0 | 0 | 0 | 0 | 0 | 0 | 0 | 0 | 0 | 38 | NMR | Water quench |  |  |  |  | 100 | 0.10003 | 0 | 0.26392 | 0.63605 | 0.38 |  | 2.41 | 0.379 | 0.65063 | 1.1025 | 0.379 | 0.379 | 0.001 |  | 26.3922 | 10.0026 | 2.41 | 0.379 | 0.5746 | 0.379 | 0.379 | 1e-06 | 0.00076402
K2.41-R0.59 | 1 | 14.75 | 0.70674 | 0 | 25 | 0 | 0 | 0 | 0 | 0 | 0 | 14.75 | 0 | 60.25 | 0 | 0 | 0 | 0 | 0 | 0 | 0 | 0 | 0 | 0 | 0 | 0 | 0 | 0 | 0 | 0 | 0 | 0 | 54 | NMR | Water quench |  |  |  |  | 100 | 0.1475 | 0 | 0.25 | 0.6025 | 0.54 |  | 2.41 | 0.59 | 0.65063 | 1.1025 | 0.59 | 0.59 | 0.05 |  | 25 | 14.75 | 2.41 | 0.59 | 0.5746 | 0.53598 | 0.53598 | 1.6159e-05 | 0.017519
K2.41-R0.723 | 1 | 17.6726 | 0.70674 | 0 | 24.1429 | 0 | 0 | 0 | 0 | 0 | 0 | 17.6726 | 0 | 58.1845 | 0 | 0 | 0 | 0 | 0 | 0 | 0 | 0 | 0 | 0 | 0 | 0 | 0 | 0 | 0 | 0 | 0 | 0 | 58 | NMR | Water quench |  |  |  |  | 100 | 0.17673 | 0 | 0.24143 | 0.58184 | 0.58 |  | 2.41 | 0.732 | 0.65063 | 1.1025 | 0.65063 | 0.65063 | 0.070625 |  | 24.1429 | 17.6726 | 2.41 | 0.732 | 0.5746 | 0.56767 | 0.56767 | 0.00015196 | 0.029708
K2.41-R0.852 | 1 | 19.9906 | 0.70674 | 0 | 23.4632 | 0 | 0 | 0 | 0 | 0 | 0 | 19.9906 | 0 | 56.5462 | 0 | 0 | 0 | 0 | 0 | 0 | 0 | 0 | 0 | 0 | 0 | 0 | 0 | 0 | 0 | 0 | 0 | 0 | 59 | NMR | Water quench |  |  |  |  | 100 | 0.19991 | 0 | 0.23463 | 0.56546 | 0.59 |  | 2.41 | 0.852 | 0.65063 | 1.1025 | 0.65063 | 0.65063 | 0.060625 |  | 23.4632 | 19.9906 | 2.41 | 0.852 | 0.5746 | 0.58537 | 0.58537 | 2.1465e-05 | 0.033255
K2.41-R1.136 | 1 | 24.989 | 0.70674 | 0 | 21.9974 | 0 | 0 | 0 | 0 | 0 | 0 | 24.989 | 0 | 53.0136 | 0 | 0 | 0 | 0 | 0 | 0 | 0 | 0 | 0 | 0 | 0 | 0 | 0 | 0 | 0 | 0 | 0 | 0 | 65 | NMR | Water quench |  |  |  |  | 100 | 0.24989 | 0 | 0.21997 | 0.53014 | 0.65 |  | 2.41 | 1.136 | 0.65063 | 1.1025 | 0.64404 | 0.64404 | 0.0059649 |  | 21.9974 | 24.989 | 2.41 | 1.136 | 0.5746 | 0.59964 | 0.59964 | 0.0025357 | 0.058738
K2.41-R1.29 | 1 | 27.4468 | 0.70674 | 0 | 21.2766 | 0 | 0 | 0 | 0 | 0 | 0 | 27.4468 | 0 | 51.2766 | 0 | 0 | 0 | 0 | 0 | 0 | 0 | 0 | 0 | 0 | 0 | 0 | 0 | 0 | 0 | 0 | 0 | 0 | 69 | NMR | Water quench |  |  |  |  | 100 | 0.27447 | 0 | 0.21277 | 0.51277 | 0.69 |  | 2.41 | 1.29 | 0.65063 | 1.1025 | 0.61374 | 0.61374 | 0.076259 |  | 21.2766 | 27.4468 | 2.41 | 1.29 | 0.5746 | 0.59416 | 0.59416 | 0.0091848 | 0.079727
K2.41-R1.46 | 1 | 29.9795 | 0.70674 | 0 | 20.5339 | 0 | 0 | 0 | 0 | 0 | 0 | 29.9795 | 0 | 49.4867 | 0 | 0 | 0 | 0 | 0 | 0 | 0 | 0 | 0 | 0 | 0 | 0 | 0 | 0 | 0 | 0 | 0 | 0 | 70 | NMR | Water quench |  |  |  |  | 100 | 0.29979 | 0 | 0.20534 | 0.49487 | 0.7 |  | 2.41 | 1.46 | 0.65063 | 1.1025 | 0.5803 | 0.5803 | 0.1197 |  | 20.5339 | 29.9795 | 2.41 | 1.46 | 0.5746 | 0.57968 | 0.57968 | 0.014476 | 0.085474
K2.41-R1.75 | 1 | 33.9147 | 0.70674 | 0 | 19.3798 | 0 | 0 | 0 | 0 | 0 | 0 | 33.9147 | 0 | 46.7054 | 0 | 0 | 0 | 0 | 0 | 0 | 0 | 0 | 0 | 0 | 0 | 0 | 0 | 0 | 0 | 0 | 0 | 0 | 68 | NMR | Water quench |  |  |  |  | 100 | 0.33915 | 0 | 0.1938 | 0.46705 | 0.68 |  | 2.41 | 1.75 | 0.65063 | 1.1025 | 0.52325 | 0.52325 | 0.15675 |  | 19.3798 | 33.9147 | 2.41 | 1.75 | 0.5746 | 0.53955 | 0.53955 | 0.019727 | 0.074179
K2.41-R2.26 | 1 | 39.8589 | 0.70674 | 0 | 17.6367 | 0 | 0 | 0 | 0 | 0 | 0 | 39.8589 | 0 | 42.5044 | 0 | 0 | 0 | 0 | 0 | 0 | 0 | 0 | 0 | 0 | 0 | 0 | 0 | 0 | 0 | 0 | 0 | 0 | 61 | NMR | Water quench |  |  |  |  | 100 | 0.39859 | 0 | 0.17637 | 0.42504 | 0.61 |  | 2.41 | 2.26 | 0.65063 | 1.1025 | 0.42293 | 0.42293 | 0.18707 |  | 17.6367 | 39.8589 | 2.41 | 2.26 | 0.5746 | 0.44127 | 0.44127 | 0.028469 | 0.040949
K3-R0.15 | 1 | 3.6145 | 0.75 | 0 | 24.0964 | 0 | 0 | 0 | 0 | 0 | 0 | 3.6145 | 0 | 72.2892 | 0 | 0 | 0 | 0 | 0 | 0 | 0 | 0 | 0 | 0 | 0 | 0 | 0 | 0 | 0 | 0 | 0 | 0 | 18 | NMR | Water quench |  |  |  |  | 100 | 0.036145 | 0 | 0.24096 | 0.72289 | 0.18 |  | 3 | 0.15 | 0.6875 | 1.25 | 0.15 | 0.15 | 0.03 |  | 24.0964 | 3.6145 | 3 | 0.15 | 0.61 | 0.15 | 0.15 | 0.0009 | 0.05182
K3-R0.25 | 1 | 5.8824 | 0.75 | 0 | 23.5294 | 0 | 0 | 0 | 0 | 0 | 0 | 5.8824 | 0 | 70.5882 | 0 | 0 | 0 | 0 | 0 | 0 | 0 | 0 | 0 | 0 | 0 | 0 | 0 | 0 | 0 | 0 | 0 | 0 | 28 | NMR | Water quench |  |  |  |  | 100 | 0.058824 | 0 | 0.23529 | 0.70588 | 0.28 |  | 3 | 0.25 | 0.6875 | 1.25 | 0.25 | 0.25 | 0.03 |  | 23.5294 | 5.8824 | 3 | 0.25 | 0.61 | 0.25 | 0.25 | 0.0009 | 0.016292
K3-R0.379 | 1 | 8.6549 | 0.75 | 0 | 22.8363 | 0 | 0 | 0 | 0 | 0 | 0 | 8.6549 | 0 | 68.5088 | 0 | 0 | 0 | 0 | 0 | 0 | 0 | 0 | 0 | 0 | 0 | 0 | 0 | 0 | 0 | 0 | 0 | 0 | 37 | NMR | Water quench |  |  |  |  | 100 | 0.086549 | 0 | 0.22836 | 0.68509 | 0.37 |  | 3 | 0.379 | 0.6875 | 1.25 | 0.379 | 0.379 | 0.009 |  | 22.8363 | 8.6549 | 3 | 0.379 | 0.61 | 0.379 | 0.379 | 8.1e-05 | 0.0014168
K3-R0.5 | 1 | 11.1111 | 0.75 | 0 | 22.2222 | 0 | 0 | 0 | 0 | 0 | 0 | 11.1111 | 0 | 66.6667 | 0 | 0 | 0 | 0 | 0 | 0 | 0 | 0 | 0 | 0 | 0 | 0 | 0 | 0 | 0 | 0 | 0 | 0 | 50 | NMR | Water quench |  |  |  |  | 100 | 0.11111 | 0 | 0.22222 | 0.66667 | 0.5 |  | 3 | 0.5 | 0.6875 | 1.25 | 0.5 | 0.5 | 0 |  | 22.2222 | 11.1111 | 3 | 0.5 | 0.61 | 0.5 | 0.5 | 0 | 0.0085302
K3-R0.545 | 1 | 11.9912 | 0.75 | 0 | 22.0022 | 0 | 0 | 0 | 0 | 0 | 0 | 11.9912 | 0 | 66.0066 | 0 | 0 | 0 | 0 | 0 | 0 | 0 | 0 | 0 | 0 | 0 | 0 | 0 | 0 | 0 | 0 | 0 | 0 | 51 | NMR | Water quench |  |  |  |  | 100 | 0.11991 | 0 | 0.22002 | 0.66007 | 0.51 |  | 3 | 0.545 | 0.6875 | 1.25 | 0.545 | 0.545 | 0.035 |  | 22.0022 | 11.9912 | 3 | 0.545 | 0.61 | 0.545 | 0.545 | 0.001225 | 0.010477
K3-R0.75 | 1 | 15.7895 | 0.75 | 0 | 21.0526 | 0 | 0 | 0 | 0 | 0 | 0 | 15.7895 | 0 | 63.1579 | 0 | 0 | 0 | 0 | 0 | 0 | 0 | 0 | 0 | 0 | 0 | 0 | 0 | 0 | 0 | 0 | 0 | 0 | 61 | NMR | Water quench |  |  |  |  | 100 | 0.15789 | 0 | 0.21053 | 0.63158 | 0.61 |  | 3 | 0.75 | 0.6875 | 1.25 | 0.6875 | 0.6875 | 0.0775 |  | 21.0526 | 15.7895 | 3 | 0.75 | 0.61 | 0.59747 | 0.59747 | 0.00015696 | 0.040949
K3-R1 | 1 | 20 | 0.75 | 0 | 20 | 0 | 0 | 0 | 0 | 0 | 0 | 20 | 0 | 60 | 0 | 0 | 0 | 0 | 0 | 0 | 0 | 0 | 0 | 0 | 0 | 0 | 0 | 0 | 0 | 0 | 0 | 0 | 67 | NMR | Water quench |  |  |  |  | 100 | 0.2 | 0 | 0.2 | 0.6 | 0.67 |  | 3 | 1 | 0.6875 | 1.25 | 0.6875 | 0.6875 | 0.0175 |  | 20 | 20 | 3 | 1 | 0.61 | 0.63596 | 0.63596 | 0.0011585 | 0.068832
K3-R1.263 | 1 | 23.9977 | 0.75 | 0 | 19.0006 | 0 | 0 | 0 | 0 | 0 | 0 | 23.9977 | 0 | 57.0017 | 0 | 0 | 0 | 0 | 0 | 0 | 0 | 0 | 0 | 0 | 0 | 0 | 0 | 0 | 0 | 0 | 0 | 0 | 69 | NMR | Water quench |  |  |  |  | 100 | 0.23998 | 0 | 0.19001 | 0.57002 | 0.69 |  | 3 | 1.263 | 0.6875 | 1.25 | 0.68512 | 0.68512 | 0.0048833 |  | 19.0006 | 23.9977 | 3 | 1.263 | 0.61 | 0.64684 | 0.64684 | 0.0018624 | 0.079727
K3-R1.6 | 1 | 28.5714 | 0.75 | 0 | 17.8571 | 0 | 0 | 0 | 0 | 0 | 0 | 28.5714 | 0 | 53.5714 | 0 | 0 | 0 | 0 | 0 | 0 | 0 | 0 | 0 | 0 | 0 | 0 | 0 | 0 | 0 | 0 | 0 | 0 | 73 | NMR | Water quench |  |  |  |  | 100 | 0.28571 | 0 | 0.17857 | 0.53571 | 0.73 |  | 3 | 1.6 | 0.6875 | 1.25 | 0.62333 | 0.62333 | 0.10667 |  | 17.8571 | 28.5714 | 3 | 1.6 | 0.61 | 0.6275 | 0.6275 | 0.010506 | 0.10392
K3-R1.7 | 1 | 29.8246 | 0.75 | 0 | 17.5439 | 0 | 0 | 0 | 0 | 0 | 0 | 29.8246 | 0 | 52.6316 | 0 | 0 | 0 | 0 | 0 | 0 | 0 | 0 | 0 | 0 | 0 | 0 | 0 | 0 | 0 | 0 | 0 | 0 | 71 | NMR | Water quench |  |  |  |  | 100 | 0.29825 | 0 | 0.17544 | 0.52632 | 0.71 |  | 3 | 1.7 | 0.6875 | 1.25 | 0.605 | 0.605 | 0.105 |  | 17.5439 | 29.8246 | 3 | 1.7 | 0.61 | 0.61628 | 0.61628 | 0.0087837 | 0.091421
K3-R2.25 | 1 | 36 | 0.75 | 0 | 16 | 0 | 0 | 0 | 0 | 0 | 0 | 36 | 0 | 48 | 0 | 0 | 0 | 0 | 0 | 0 | 0 | 0 | 0 | 0 | 0 | 0 | 0 | 0 | 0 | 0 | 0 | 0 | 66 | NMR | Water quench |  |  |  |  | 100 | 0.36 | 0 | 0.16 | 0.48 | 0.66 |  | 3 | 2.25 | 0.6875 | 1.25 | 0.50417 | 0.50417 | 0.15583 |  | 16 | 36 | 3 | 2.25 | 0.61 | 0.52582 | 0.52582 | 0.018004 | 0.063685
K4-R0.333 | 1 | 6.2441 | 0.8 | 0 | 18.7512 | 0 | 0 | 0 | 0 | 0 | 0 | 6.2441 | 0 | 75.0047 | 0 | 0 | 0 | 0 | 0 | 0 | 0 | 0 | 0 | 0 | 0 | 0 | 0 | 0 | 0 | 0 | 0 | 0 | 37 | NMR | Water quench |  |  |  |  | 100 | 0.062441 | 0 | 0.18751 | 0.75005 | 0.37 |  | 4 | 0.333 | 0.75 | 1.5 | 0.333 | 0.333 | 0.037 |  | 18.7512 | 6.2441 | 4 | 0.333 | 0.67 | 0.333 | 0.333 | 0.001369 | 0.0014168
K4-R0.714 | 1 | 12.4956 | 0.8 | 0 | 17.5009 | 0 | 0 | 0 | 0 | 0 | 0 | 12.4956 | 0 | 70.0035 | 0 | 0 | 0 | 0 | 0 | 0 | 0 | 0 | 0 | 0 | 0 | 0 | 0 | 0 | 0 | 0 | 0 | 0 | 68 | NMR | Water quench |  |  |  |  | 100 | 0.12496 | 0 | 0.17501 | 0.70004 | 0.68 |  | 4 | 0.714 | 0.75 | 1.5 | 0.714 | 0.714 | 0.034 |  | 17.5009 | 12.4956 | 4 | 0.714 | 0.67 | 0.62414 | 0.62414 | 0.0031208 | 0.074179
K4-R1 | 1 | 16.6667 | 0.8 | 0 | 16.6667 | 0 | 0 | 0 | 0 | 0 | 0 | 16.6667 | 0 | 66.6667 | 0 | 0 | 0 | 0 | 0 | 0 | 0 | 0 | 0 | 0 | 0 | 0 | 0 | 0 | 0 | 0 | 0 | 0 | 71 | NMR | Water quench |  |  |  |  | 100 | 0.16667 | 0 | 0.16667 | 0.66667 | 0.71 |  | 4 | 1 | 0.75 | 1.5 | 0.75 | 0.75 | 0.04 |  | 16.6667 | 16.6667 | 4 | 1 | 0.67 | 0.69121 | 0.69121 | 0.00035316 | 0.091421
K4-R1.153 | 1 | 18.7388 | 0.8 | 0 | 16.2522 | 0 | 0 | 0 | 0 | 0 | 0 | 18.7388 | 0 | 65.0089 | 0 | 0 | 0 | 0 | 0 | 0 | 0 | 0 | 0 | 0 | 0 | 0 | 0 | 0 | 0 | 0 | 0 | 0 | 66 | NMR | Water quench |  |  |  |  | 100 | 0.18739 | 0 | 0.16252 | 0.65009 | 0.66 |  | 4 | 1.153 | 0.75 | 1.5 | 0.75 | 0.75 | 0.09 |  | 16.2522 | 18.7388 | 4 | 1.153 | 0.67 | 0.71187 | 0.71187 | 0.0026903 | 0.063685
K4-R1.666 | 1 | 24.9925 | 0.8 | 0 | 15.0015 | 0 | 0 | 0 | 0 | 0 | 0 | 24.9925 | 0 | 60.006 | 0 | 0 | 0 | 0 | 0 | 0 | 0 | 0 | 0 | 0 | 0 | 0 | 0 | 0 | 0 | 0 | 0 | 0 | 77 | NMR | Water quench |  |  |  |  | 100 | 0.24992 | 0 | 0.15002 | 0.60006 | 0.77 |  | 4 | 1.666 | 0.75 | 1.5 | 0.72233 | 0.72233 | 0.047667 |  | 15.0015 | 24.9925 | 4 | 1.666 | 0.67 | 0.7213 | 0.7213 | 0.0023721 | 0.1313
K4-R2,27 | 1 | 31.2242 | 0.8 | 0 | 13.7552 | 0 | 0 | 0 | 0 | 0 | 0 | 31.2242 | 0 | 55.0206 | 0 | 0 | 0 | 0 | 0 | 0 | 0 | 0 | 0 | 0 | 0 | 0 | 0 | 0 | 0 | 0 | 0 | 0 | 76 | NMR | Water quench |  |  |  |  | 100 | 0.31224 | 0 | 0.13755 | 0.55021 | 0.76 |  | 4 | 2.27 | 0.75 | 1.5 | 0.62167 | 0.62167 | 0.13833 |  | 13.7552 | 31.2242 | 4 | 2.27 | 0.67 | 0.65228 | 0.65228 | 0.011603 | 0.12416
K4-R2.56 | 1 | 33.8624 | 0.8 | 0 | 13.2275 | 0 | 0 | 0 | 0 | 0 | 0 | 33.8624 | 0 | 52.9101 | 0 | 0 | 0 | 0 | 0 | 0 | 0 | 0 | 0 | 0 | 0 | 0 | 0 | 0 | 0 | 0 | 0 | 0 | 73 | NMR | Water quench |  |  |  |  | 100 | 0.33862 | 0 | 0.13228 | 0.5291 | 0.73 |  | 4 | 2.56 | 0.75 | 1.5 | 0.57333 | 0.57333 | 0.15667 |  | 13.2275 | 33.8624 | 4 | 2.56 | 0.67 | 0.60144 | 0.60144 | 0.016528 | 0.10392
K4-R3 | 1 | 37.5 | 0.8 | 0 | 12.5 | 0 | 0 | 0 | 0 | 0 | 0 | 37.5 | 0 | 50 | 0 | 0 | 0 | 0 | 0 | 0 | 0 | 0 | 0 | 0 | 0 | 0 | 0 | 0 | 0 | 0 | 0 | 0 | 68 | NMR | Water quench |  |  |  |  | 100 | 0.375 | 0 | 0.125 | 0.5 | 0.68 |  | 4 | 3 | 0.75 | 1.5 | 0.5 | 0.5 | 0.18 |  | 12.5 | 37.5 | 4 | 3 | 0.67 | 0.51392 | 0.51392 | 0.027584 | 0.074179
K4-R3.88 | 1 | 43.6937 | 0.8 | 0 | 11.2613 | 0 | 0 | 0 | 0 | 0 | 0 | 43.6937 | 0 | 45.045 | 0 | 0 | 0 | 0 | 0 | 0 | 0 | 0 | 0 | 0 | 0 | 0 | 0 | 0 | 0 | 0 | 0 | 0 | 57 | NMR | Water quench |  |  |  |  | 100 | 0.43694 | 0 | 0.11261 | 0.45045 | 0.57 |  | 4 | 3.88 | 0.75 | 1.5 | 0.35333 | 0.35333 | 0.21667 |  | 11.2613 | 43.6937 | 4 | 3.88 | 0.67 | 0.33545 | 0.33545 | 0.055013 | 0.02636
NAB10 | 1 | 25 | 0.95238 | 22.5 | 2.5 | 0 | 0 | 0 | 0 | 0 | 0 | 25 | 0 | 50 | 0 | 0 | 0 | 0 | 0 | 0 | 0 | 0 | 0 | 0 | 0 | 0 | 0 | 0 | 0 | 0 | 0 | 0 | 13 | NMR | Slow cooled |  |  | Atm. | Slow cooled (10 °C/min) | 100 | 0.25 | 0.225 | 0.025 | 0.5 | 0.13 |  | 2 | 1 | 0.625 | 1 | 0.625 | 0.625 | 0.495 |  | 92.5 | 25 | 0.54054 | 0.27027 | 0.46243 | 0.27027 | 0.27027 | 0.019676 | 0.077084
NAB15 | 1 | 25.0125 | 0.93022 | 21.25 | 3.75 | 0 | 0 | 0 | 0 | 0 | 0 | 25.0125 | 0 | 49.9875 | 0 | 0 | 0 | 0 | 0 | 0 | 0 | 0 | 0 | 0 | 0 | 0 | 0 | 0 | 0 | 0 | 0 | 0 | 18 | NMR | Slow cooled |  |  |  |  | 100 | 0.25012 | 0.2125 | 0.0375 | 0.49987 | 0.18 |  | 1.9995 | 1.0005 | 0.62497 | 0.99987 | 0.62484 | 0.62484 | 0.44484 |  | 88.75 | 25.0125 | 0.56324 | 0.28183 | 0.46379 | 0.28183 | 0.28183 | 0.01037 | 0.05182
NAB20 | 1 | 25 | 0.90909 | 20 | 5 | 0 | 0 | 0 | 0 | 0 | 0 | 25 | 0 | 50 | 0 | 0 | 0 | 0 | 0 | 0 | 0 | 0 | 0 | 0 | 0 | 0 | 0 | 0 | 0 | 0 | 0 | 0 | 33 | NMR | Slow cooled |  |  |  |  | 100 | 0.25 | 0.2 | 0.05 | 0.5 | 0.33 |  | 2 | 1 | 0.625 | 1 | 0.625 | 0.625 | 0.295 |  | 85 | 25 | 0.58824 | 0.29412 | 0.46529 | 0.29412 | 0.29412 | 0.0012875 | 0.0060281
NAB40 | 1 | 25 | 0.83333 | 15 | 10 | 0 | 0 | 0 | 0 | 0 | 0 | 25 | 0 | 50 | 0 | 0 | 0 | 0 | 0 | 0 | 0 | 0 | 0 | 0 | 0 | 0 | 0 | 0 | 0 | 0 | 0 | 0 | 68 | NMR | Slow cooled |  |  |  |  | 100 | 0.25 | 0.15 | 0.1 | 0.5 | 0.68 |  | 2 | 1 | 0.625 | 1 | 0.625 | 0.625 | 0.055 |  | 70 | 25 | 0.71429 | 0.35714 | 0.47286 | 0.35714 | 0.35714 | 0.10424 | 0.074179
NAB60 | 1 | 25.05 | 0.76905 | 10 | 15 | 0 | 0 | 0 | 0 | 0 | 0 | 25.05 | 0 | 49.95 | 0 | 0 | 0 | 0 | 0 | 0 | 0 | 0 | 0 | 0 | 0 | 0 | 0 | 0 | 0 | 0 | 0 | 0 | 78 | NMR | Slow cooled |  |  |  |  | 100 | 0.2505 | 0.1 | 0.15 | 0.4995 | 0.78 |  | 1.998 | 1.002 | 0.62488 | 0.9995 | 0.62435 | 0.62435 | 0.15565 |  | 55 | 25.05 | 0.90818 | 0.45545 | 0.48449 | 0.45545 | 0.45545 | 0.10533 | 0.13865
NAB80 | 1 | 25 | 0.71429 | 5 | 20 | 0 | 0 | 0 | 0 | 0 | 0 | 25 | 0 | 50 | 0 | 0 | 0 | 0 | 0 | 0 | 0 | 0 | 0 | 0 | 0 | 0 | 0 | 0 | 0 | 0 | 0 | 0 | 83 | NMR | Slow cooled |  |  |  |  | 100 | 0.25 | 0.05 | 0.2 | 0.5 | 0.83 |  | 2 | 1 | 0.625 | 1 | 0.625 | 0.625 | 0.205 |  | 40 | 25 | 1.25 | 0.625 | 0.505 | 0.4926 | 0.4926 | 0.11384 | 0.17839
NBS | 1 | 25 | 0.66667 | 0 | 25 | 0 | 0 | 0 | 0 | 0 | 0 | 25 | 0 | 50 | 0 | 0 | 0 | 0 | 0 | 0 | 0 | 0 | 0 | 0 | 0 | 0 | 0 | 0 | 0 | 0 | 0 | 0 | 85 | NMR | Slow cooled |  |  |  |  | 100 | 0.25 | 0 | 0.25 | 0.5 | 0.85 |  | 2 | 1 | 0.625 | 1 | 0.625 | 0.625 | 0.225 |  | 25 | 25 | 2 | 1 | 0.55 | 0.56694 | 0.56694 | 0.080121 | 0.19568
LiB5 | 1 | 25 | 0.97561 | 23.75 | 1.25 | 0 | 0 | 0 | 0 | 25 | 0 | 0 | 0 | 50 | 0 | 0 | 0 | 0 | 0 | 0 | 0 | 0 | 0 | 0 | 0 | 0 | 0 | 0 | 0 | 0 | 0 | 0 | 10 | NMR | Slow cooled |  |  |  |  | 100 | 0.25 | 0.2375 | 0.0125 | 0.5 | 0.1 |  | 2 | 1 | 0.625 | 1 | 0.625 | 0.625 | 0.525 |  | 96.25 | 25 | 0.51948 | 0.25974 | 0.46117 | 0.25974 | 0.25974 | 0.025517 | 0.094643
LiB10 | 1 | 25 | 0.95238 | 22.5 | 2.5 | 0 | 0 | 0 | 0 | 25 | 0 | 0 | 0 | 50 | 0 | 0 | 0 | 0 | 0 | 0 | 0 | 0 | 0 | 0 | 0 | 0 | 0 | 0 | 0 | 0 | 0 | 0 | 11 | NMR | Slow cooled |  |  |  |  | 100 | 0.25 | 0.225 | 0.025 | 0.5 | 0.11 |  | 2 | 1 | 0.625 | 1 | 0.625 | 0.625 | 0.515 |  | 92.5 | 25 | 0.54054 | 0.27027 | 0.46243 | 0.27027 | 0.27027 | 0.025687 | 0.08859
LiB15 | 1 | 25.0125 | 0.93022 | 21.25 | 3.75 | 0 | 0 | 0 | 0 | 25.0125 | 0 | 0 | 0 | 49.9875 | 0 | 0 | 0 | 0 | 0 | 0 | 0 | 0 | 0 | 0 | 0 | 0 | 0 | 0 | 0 | 0 | 0 | 0 | 17 | NMR | Slow cooled |  |  |  |  | 100 | 0.25012 | 0.2125 | 0.0375 | 0.49987 | 0.17 |  | 1.9995 | 1.0005 | 0.62497 | 0.99987 | 0.62484 | 0.62484 | 0.45484 |  | 88.75 | 25.0125 | 0.56324 | 0.28183 | 0.46379 | 0.28183 | 0.28183 | 0.012506 | 0.056473
NBS-K0.5R0.25 | 1 | 14.3 | 0.33372 | 0 | 57.1 | 0 | 0 | 0 | 0 | 0 | 0 | 14.3 | 0 | 28.6 | 0 | 0 | 0 | 0 | 0 | 0 | 0 | 0 | 0 | 0 | 0 | 0 | 0 | 0 | 0 | 0 | 0 | 0 | 23.2 | NMR | Water quench |  |  | Atm. |  | 100 | 0.143 | 0 | 0.571 | 0.286 | 0.232 |  | 0.50088 | 0.25044 | 0.5313 | 0.62522 | 0.25044 | 0.25044 | 0.018438 |  | 57.1 | 14.3 | 0.50088 | 0.25044 | 0.46005 | 0.25044 | 0.25044 | 0.00033995 | 0.03085
NBS-K0.5R0.5 | 1 | 25 | 0.33333 | 0 | 50 | 0 | 0 | 0 | 0 | 0 | 0 | 25 | 0 | 25 | 0 | 0 | 0 | 0 | 0 | 0 | 0 | 0 | 0 | 0 | 0 | 0 | 0 | 0 | 0 | 0 | 0 | 0 | 42.7 | NMR | Water quench |  |  |  |  | 100 | 0.25 | 0 | 0.5 | 0.25 | 0.427 |  | 0.5 | 0.5 | 0.53125 | 0.625 | 0.5 | 0.5 | 0.073 |  | 50 | 25 | 0.5 | 0.5 | 0.46 | 0.43597 | 0.43597 | 8.0486e-05 | 0.00037477
NBS-K0.5R0.75 | 1 | 33.3 | 0.33333 | 0 | 44.4 | 0 | 0 | 0 | 0 | 0 | 0 | 33.3 | 0 | 22.2 | 0 | 0 | 0 | 0 | 0 | 0 | 0 | 0 | 0 | 0 | 0 | 0 | 0 | 0 | 0 | 0 | 0 | 0 | 48.7 | NMR | Water quench |  |  |  |  | 99.9 | 0.333 | 0 | 0.444 | 0.222 | 0.487 |  | 0.5 | 0.75 | 0.53125 | 0.625 | 0.49583 | 0.49583 | 0.0088333 |  | 44.4 | 33.3 | 0.5 | 0.75 | 0.46 | 0.44774 | 0.44774 | 0.0015412 | 0.0062979
NBS-K2R0.25 | 1 | 7.7 | 0.66631 | 0 | 30.8 | 0 | 0 | 0 | 0 | 0 | 0 | 7.7 | 0 | 61.5 | 0 | 0 | 0 | 0 | 0 | 0 | 0 | 0 | 0 | 0 | 0 | 0 | 0 | 0 | 0 | 0 | 0 | 0 | 18.7 | NMR | Water quench |  |  |  |  | 100 | 0.077 | 0 | 0.308 | 0.615 | 0.187 |  | 1.9968 | 0.25 | 0.6248 | 0.99919 | 0.25 | 0.25 | 0.063 |  | 30.8 | 7.7 | 1.9968 | 0.25 | 0.54981 | 0.25 | 0.25 | 0.003969 | 0.048682
NBS-K2R0.5 | 1 | 14.3 | 0.66628 | 0 | 28.6 | 0 | 0 | 0 | 0 | 0 | 0 | 14.3 | 0 | 57.1 | 0 | 0 | 0 | 0 | 0 | 0 | 0 | 0 | 0 | 0 | 0 | 0 | 0 | 0 | 0 | 0 | 0 | 0 | 40.4 | NMR | Water quench |  |  |  |  | 100 | 0.143 | 0 | 0.286 | 0.571 | 0.404 |  | 1.9965 | 0.5 | 0.62478 | 0.99913 | 0.5 | 0.5 | 0.096 |  | 28.6 | 14.3 | 1.9965 | 0.5 | 0.54979 | 0.5 | 0.5 | 0.009216 | 1.3256e-05
NBS-K2R0.75 | 1 | 20 | 0.66625 | 0 | 26.7 | 0 | 0 | 0 | 0 | 0 | 0 | 20 | 0 | 53.3 | 0 | 0 | 0 | 0 | 0 | 0 | 0 | 0 | 0 | 0 | 0 | 0 | 0 | 0 | 0 | 0 | 0 | 0 | 56.6 | NMR | Water quench |  |  |  |  | 100 | 0.2 | 0 | 0.267 | 0.533 | 0.566 |  | 1.9963 | 0.74906 | 0.62477 | 0.99906 | 0.62477 | 0.62477 | 0.058766 |  | 26.7 | 20 | 1.9963 | 0.74906 | 0.54978 | 0.54944 | 0.54944 | 0.00027417 | 0.025078
NBS-K4R0.25 | 1 | 4.8 | 0.80042 | 0 | 19 | 0 | 0 | 0 | 0 | 0 | 0 | 4.8 | 0 | 76.2 | 0 | 0 | 0 | 0 | 0 | 0 | 0 | 0 | 0 | 0 | 0 | 0 | 0 | 0 | 0 | 0 | 0 | 0 | 19.2 | NMR | Water quench |  |  |  |  | 100 | 0.048 | 0 | 0.19 | 0.762 | 0.192 |  | 4.0105 | 0.25263 | 0.75066 | 1.5026 | 0.25263 | 0.25263 | 0.060632 |  | 19 | 4.8 | 4.0105 | 0.25263 | 0.67063 | 0.25263 | 0.25263 | 0.0036762 | 0.046501
NBS-K4R0.5 | 1 | 9.1 | 0.79978 | 0 | 18.2 | 0 | 0 | 0 | 0 | 0 | 0 | 9.1 | 0 | 72.7 | 0 | 0 | 0 | 0 | 0 | 0 | 0 | 0 | 0 | 0 | 0 | 0 | 0 | 0 | 0 | 0 | 0 | 0 | 41.2 | NMR | Water quench |  |  |  |  | 100 | 0.091 | 0 | 0.182 | 0.727 | 0.412 |  | 3.9945 | 0.5 | 0.74966 | 1.4986 | 0.5 | 0.5 | 0.088 |  | 18.2 | 9.1 | 3.9945 | 0.5 | 0.66967 | 0.5 | 0.5 | 0.007744 | 1.9002e-05
NBS-K4R0.75 | 1 | 13 | 0.8 | 0 | 17.4 | 0 | 0 | 0 | 0 | 0 | 0 | 13 | 0 | 69.6 | 0 | 0 | 0 | 0 | 0 | 0 | 0 | 0 | 0 | 0 | 0 | 0 | 0 | 0 | 0 | 0 | 0 | 0 | 56.3 | NMR | Water quench |  |  |  |  | 100 | 0.13 | 0 | 0.174 | 0.696 | 0.563 |  | 4 | 0.74713 | 0.75 | 1.5 | 0.74713 | 0.74713 | 0.18413 |  | 17.4 | 13 | 4 | 0.74713 | 0.67 | 0.63401 | 0.63401 | 0.005042 | 0.024136
1 | 1 | 50 | 0.5 | 0 | 25 | 0 | 0 | 0 | 0 | 0 | 0 | 50 | 0 | 25 | 0 | 0 | 0 | 0 | 0 | 0 | 0 | 0 | 0 | 0 | 0 | 0 | 0 | 0 | 0 | 0 | 0 | 0 | 25 | NMR | Air quench |  |  | Atm |  | 100 | 0.5 | 0 | 0.25 | 0.25 | 0.25 |  | 1 | 2 | 0.5625 | 0.75 | 0.25 | 0.25 | 0 |  | 25 | 50 | 1 | 2 | 0.49 | 0.29058 | 0.29058 | 0.0016465 | 0.024851
2 | 1 | 55.5556 | 0.5 | 0 | 22.2222 | 0 | 0 | 0 | 0 | 0 | 0 | 55.5556 | 0 | 22.2222 | 0 | 0 | 0 | 0 | 0 | 0 | 0 | 0 | 0 | 0 | 0 | 0 | 0 | 0 | 0 | 0 | 0 | 0 | 13 | NMR | Air quench |  |  |  |  | 100 | 0.55556 | 0 | 0.22222 | 0.22222 | 0.13 |  | 1 | 2.5 | 0.5625 | 0.75 | 0.125 | 0.125 | 0.005 |  | 22.2222 | 55.5556 | 1 | 2.5 | 0.49 | 0.18617 | 0.18617 | 0.0031547 | 0.077084
3 | 1 | 60 | 0.5 | 0 | 20 | 0 | 0 | 0 | 0 | 0 | 0 | 60 | 0 | 20 | 0 | 0 | 0 | 0 | 0 | 0 | 0 | 0 | 0 | 0 | 0 | 0 | 0 | 0 | 0 | 0 | 0 | 0 | 3 | NMR | Air quench |  |  |  |  | 100 | 0.6 | 0 | 0.2 | 0.2 | 0.03 |  | 1 | 3 | 0.5625 | 0.75 | 1.1102e-16 | 1.1102e-16 | 0.03 |  | 20 | 60 | 1 | 3 | 0.49 | 0.10483 | 0.10483 | 0.0055992 | 0.14261
4 | 1 | 66.6667 | 0.5 | 0 | 16.6667 | 0 | 0 | 0 | 0 | 0 | 0 | 66.6667 | 0 | 16.6667 | 0 | 0 | 0 | 0 | 0 | 0 | 0 | 0 | 0 | 0 | 0 | 0 | 0 | 0 | 0 | 0 | 0 | 0 | 0 | NMR | Air quench |  |  |  |  | 100 | 0.66667 | 0 | 0.16667 | 0.16667 | 0 |  | 1 | 4 | 0.5625 | 0.75 | -0.25 | -0.25 | 0.25 |  | 16.6667 | 66.6667 | 1 | 4 | 0.49 | 0.020003 | 0.020003 | 0.00040014 | 0.16617
5 | 1 | 33.3333 | 0.66667 | 0 | 22.2222 | 0 | 0 | 0 | 0 | 0 | 0 | 33.3333 | 0 | 44.4444 | 0 | 0 | 0 | 0 | 0 | 0 | 0 | 0 | 0 | 0 | 0 | 0 | 0 | 0 | 0 | 0 | 0 | 0 | 52 | NMR | Air quench |  |  |  |  | 100 | 0.33333 | 0 | 0.22222 | 0.44444 | 0.52 |  | 2 | 1.5 | 0.625 | 1 | 0.52083 | 0.52083 | 0.00083333 |  | 22.2222 | 33.3333 | 2 | 1.5 | 0.55 | 0.5287 | 0.5287 | 7.5639e-05 | 0.012625
6 | 1 | 40 | 0.66667 | 0 | 20 | 0 | 0 | 0 | 0 | 0 | 0 | 40 | 0 | 40 | 0 | 0 | 0 | 0 | 0 | 0 | 0 | 0 | 0 | 0 | 0 | 0 | 0 | 0 | 0 | 0 | 0 | 0 | 43 | NMR | Air quench |  |  |  |  | 100 | 0.4 | 0 | 0.2 | 0.4 | 0.43 |  | 2 | 2 | 0.625 | 1 | 0.41667 | 0.41667 | 0.013333 |  | 20 | 40 | 2 | 2 | 0.55 | 0.43741 | 0.43741 | 5.4954e-05 | 0.00049993
7 | 1 | 45.4545 | 0.66667 | 0 | 18.1818 | 0 | 0 | 0 | 0 | 0 | 0 | 45.4545 | 0 | 36.3636 | 0 | 0 | 0 | 0 | 0 | 0 | 0 | 0 | 0 | 0 | 0 | 0 | 0 | 0 | 0 | 0 | 0 | 0 | 35 | NMR | Air quench |  |  |  |  | 100 | 0.45455 | 0 | 0.18182 | 0.36364 | 0.35 |  | 2 | 2.5 | 0.625 | 1 | 0.3125 | 0.3125 | 0.0375 |  | 18.1818 | 45.4545 | 2 | 2.5 | 0.55 | 0.32989 | 0.32989 | 0.00040454 | 0.0033225
8 | 1 | 50 | 0.66667 | 0 | 16.6667 | 0 | 0 | 0 | 0 | 0 | 0 | 50 | 0 | 33.3333 | 0 | 0 | 0 | 0 | 0 | 0 | 0 | 0 | 0 | 0 | 0 | 0 | 0 | 0 | 0 | 0 | 0 | 0 | 22 | NMR | Air quench |  |  |  |  | 100 | 0.5 | 0 | 0.16667 | 0.33333 | 0.22 |  | 2 | 3 | 0.625 | 1 | 0.20833 | 0.20833 | 0.011667 |  | 16.6667 | 50 | 2 | 3 | 0.55 | 0.22856 | 0.22856 | 7.3211e-05 | 0.035209
9 | 1 | 57.1429 | 0.66667 | 0 | 14.2857 | 0 | 0 | 0 | 0 | 0 | 0 | 57.1429 | 0 | 28.5714 | 0 | 0 | 0 | 0 | 0 | 0 | 0 | 0 | 0 | 0 | 0 | 0 | 0 | 0 | 0 | 0 | 0 | 0 | 2 | NMR | Air quench |  |  |  |  | 100 | 0.57143 | 0 | 0.14286 | 0.28571 | 0.02 |  | 2 | 4 | 0.625 | 1 | -2.2204e-16 | -2.2204e-16 | 0.02 |  | 14.2857 | 57.1429 | 2 | 4 | 0.55 | 0.083402 | 0.083402 | 0.0040198 | 0.15027
10 | 1 | 62.5 | 0.66667 | 0 | 12.5 | 0 | 0 | 0 | 0 | 0 | 0 | 62.5 | 0 | 25 | 0 | 0 | 0 | 0 | 0 | 0 | 0 | 0 | 0 | 0 | 0 | 0 | 0 | 0 | 0 | 0 | 0 | 0 | 0 | NMR | Air quench |  |  |  |  | 100 | 0.625 | 0 | 0.125 | 0.25 | 0 |  | 2 | 5 | 0.625 | 1 | -0.20833 | -0.20833 | 0.20833 |  | 12.5 | 62.5 | 2 | 5 | 0.55 | 0.018498 | 0.018498 | 0.00034216 | 0.16617
11 | 1 | 27.2727 | 0.75 | 0 | 18.1818 | 0 | 0 | 0 | 0 | 0 | 0 | 27.2727 | 0 | 54.5455 | 0 | 0 | 0 | 0 | 0 | 0 | 0 | 0 | 0 | 0 | 0 | 0 | 0 | 0 | 0 | 0 | 0 | 0 | 64 | NMR | Air quench |  |  |  |  | 100 | 0.27273 | 0 | 0.18182 | 0.54545 | 0.64 |  | 3 | 1.5 | 0.6875 | 1.25 | 0.64167 | 0.64167 | 0.0016667 |  | 18.1818 | 27.2727 | 3 | 1.5 | 0.61 | 0.63646 | 0.63646 | 1.253e-05 | 0.053991
12 | 1 | 33.3333 | 0.75 | 0 | 16.6667 | 0 | 0 | 0 | 0 | 0 | 0 | 33.3333 | 0 | 50 | 0 | 0 | 0 | 0 | 0 | 0 | 0 | 0 | 0 | 0 | 0 | 0 | 0 | 0 | 0 | 0 | 0 | 0 | 58 | NMR | Air quench |  |  |  |  | 100 | 0.33333 | 0 | 0.16667 | 0.5 | 0.58 |  | 3 | 2 | 0.6875 | 1.25 | 0.55 | 0.55 | 0.03 |  | 16.6667 | 33.3333 | 3 | 2 | 0.61 | 0.57176 | 0.57176 | 6.7902e-05 | 0.029708
13 | 1 | 38.4615 | 0.75 | 0 | 15.3846 | 0 | 0 | 0 | 0 | 0 | 0 | 38.4615 | 0 | 46.1538 | 0 | 0 | 0 | 0 | 0 | 0 | 0 | 0 | 0 | 0 | 0 | 0 | 0 | 0 | 0 | 0 | 0 | 0 | 49 | NMR | Air quench |  |  |  |  | 100 | 0.38462 | 0 | 0.15385 | 0.46154 | 0.49 |  | 3 | 2.5 | 0.6875 | 1.25 | 0.45833 | 0.45833 | 0.031667 |  | 15.3846 | 38.4615 | 3 | 2.5 | 0.61 | 0.47524 | 0.47524 | 0.00021776 | 0.006783
14 | 1 | 42.8571 | 0.75 | 0 | 14.2857 | 0 | 0 | 0 | 0 | 0 | 0 | 42.8571 | 0 | 42.8571 | 0 | 0 | 0 | 0 | 0 | 0 | 0 | 0 | 0 | 0 | 0 | 0 | 0 | 0 | 0 | 0 | 0 | 0 | 40 | NMR | Air quench |  |  |  |  | 100 | 0.42857 | 0 | 0.14286 | 0.42857 | 0.4 |  | 3 | 3 | 0.6875 | 1.25 | 0.36667 | 0.36667 | 0.033333 |  | 14.2857 | 42.8571 | 3 | 3 | 0.61 | 0.36999 | 0.36999 | 0.00090071 | 5.8384e-05
15 | 1 | 50 | 0.75 | 0 | 12.5 | 0 | 0 | 0 | 0 | 0 | 0 | 50 | 0 | 37.5 | 0 | 0 | 0 | 0 | 0 | 0 | 0 | 0 | 0 | 0 | 0 | 0 | 0 | 0 | 0 | 0 | 0 | 0 | 22 | NMR | Air quench |  |  |  |  | 100 | 0.5 | 0 | 0.125 | 0.375 | 0.22 |  | 3 | 4 | 0.6875 | 1.25 | 0.18333 | 0.18333 | 0.036667 |  | 12.5 | 50 | 3 | 4 | 0.61 | 0.18603 | 0.18603 | 0.0011543 | 0.035209
16 | 1 | 55.5556 | 0.75 | 0 | 11.1111 | 0 | 0 | 0 | 0 | 0 | 0 | 55.5556 | 0 | 33.3333 | 0 | 0 | 0 | 0 | 0 | 0 | 0 | 0 | 0 | 0 | 0 | 0 | 0 | 0 | 0 | 0 | 0 | 0 | 1 | NMR | Air quench |  |  |  |  | 100 | 0.55556 | 0 | 0.11111 | 0.33333 | 0.01 |  | 3 | 5 | 0.6875 | 1.25 | -1.1102e-16 | -1.1102e-16 | 0.01 |  | 11.1111 | 55.5556 | 3 | 5 | 0.61 | 0.070459 | 0.070459 | 0.0036552 | 0.15812
17 | 1 | 60 | 0.75 | 0 | 10 | 0 | 0 | 0 | 0 | 0 | 0 | 60 | 0 | 30 | 0 | 0 | 0 | 0 | 0 | 0 | 0 | 0 | 0 | 0 | 0 | 0 | 0 | 0 | 0 | 0 | 0 | 0 | 0 | NMR | Air quench |  |  |  |  | 100 | 0.6 | 0 | 0.1 | 0.3 | 0 |  | 3 | 6 | 0.6875 | 1.25 | -0.18333 | -0.18333 | 0.18333 |  | 10 | 60 | 3 | 6 | 0.61 | 0.017791 | 0.017791 | 0.00031652 | 0.16617
18 | 1 | 63.6364 | 0.75 | 0 | 9.0909 | 0 | 0 | 0 | 0 | 0 | 0 | 63.6364 | 0 | 27.2727 | 0 | 0 | 0 | 0 | 0 | 0 | 0 | 0 | 0 | 0 | 0 | 0 | 0 | 0 | 0 | 0 | 0 | 0 | 0 | NMR | Air quench |  |  |  |  | 100 | 0.63636 | 0 | 0.090909 | 0.27273 | 0 |  | 3 | 7 | 0.6875 | 1.25 | -0.36667 | -0.36667 | 0.36667 |  | 9.0909 | 63.6364 | 3 | 7 | 0.61 | 0.002155 | 0.002155 | 4.644e-06 | 0.16617
19 | 1 | 16.6667 | 0.8 | 0 | 16.6667 | 0 | 0 | 0 | 0 | 0 | 0 | 16.6667 | 0 | 66.6667 | 0 | 0 | 0 | 0 | 0 | 0 | 0 | 0 | 0 | 0 | 0 | 0 | 0 | 0 | 0 | 0 | 0 | 0 | 72 | NMR | Air quench |  |  |  |  | 100 | 0.16667 | 0 | 0.16667 | 0.66667 | 0.72 |  | 4 | 1 | 0.75 | 1.5 | 0.75 | 0.75 | 0.03 |  | 16.6667 | 16.6667 | 4 | 1 | 0.67 | 0.69121 | 0.69121 | 0.00082901 | 0.097568
20 | 1 | 23.0769 | 0.8 | 0 | 15.3846 | 0 | 0 | 0 | 0 | 0 | 0 | 23.0769 | 0 | 61.5385 | 0 | 0 | 0 | 0 | 0 | 0 | 0 | 0 | 0 | 0 | 0 | 0 | 0 | 0 | 0 | 0 | 0 | 0 | 70 | NMR | Air quench |  |  |  |  | 100 | 0.23077 | 0 | 0.15385 | 0.61538 | 0.7 |  | 4 | 1.5 | 0.75 | 1.5 | 0.75 | 0.75 | 0.05 |  | 15.3846 | 23.0769 | 4 | 1.5 | 0.67 | 0.72692 | 0.72692 | 0.00072495 | 0.085474
21 | 1 | 28.5714 | 0.8 | 0 | 14.2857 | 0 | 0 | 0 | 0 | 0 | 0 | 28.5714 | 0 | 57.1429 | 0 | 0 | 0 | 0 | 0 | 0 | 0 | 0 | 0 | 0 | 0 | 0 | 0 | 0 | 0 | 0 | 0 | 0 | 66 | NMR | Air quench |  |  |  |  | 100 | 0.28571 | 0 | 0.14286 | 0.57143 | 0.66 |  | 4 | 2 | 0.75 | 1.5 | 0.66667 | 0.66667 | 0.0066667 |  | 14.2857 | 28.5714 | 4 | 2 | 0.67 | 0.69088 | 0.69088 | 0.00095374 | 0.063685
22 | 1 | 33.3333 | 0.8 | 0 | 13.3333 | 0 | 0 | 0 | 0 | 0 | 0 | 33.3333 | 0 | 53.3333 | 0 | 0 | 0 | 0 | 0 | 0 | 0 | 0 | 0 | 0 | 0 | 0 | 0 | 0 | 0 | 0 | 0 | 0 | 63 | NMR | Air quench |  |  |  |  | 100 | 0.33333 | 0 | 0.13333 | 0.53333 | 0.63 |  | 4 | 2.5 | 0.75 | 1.5 | 0.58333 | 0.58333 | 0.046667 |  | 13.3333 | 33.3333 | 4 | 2.5 | 0.67 | 0.61257 | 0.61257 | 0.00030394 | 0.049444
23 | 1 | 37.5 | 0.8 | 0 | 12.5 | 0 | 0 | 0 | 0 | 0 | 0 | 37.5 | 0 | 50 | 0 | 0 | 0 | 0 | 0 | 0 | 0 | 0 | 0 | 0 | 0 | 0 | 0 | 0 | 0 | 0 | 0 | 0 | 57 | NMR | Air quench |  |  |  |  | 100 | 0.375 | 0 | 0.125 | 0.5 | 0.57 |  | 4 | 3 | 0.75 | 1.5 | 0.5 | 0.5 | 0.07 |  | 12.5 | 37.5 | 4 | 3 | 0.67 | 0.51392 | 0.51392 | 0.0031454 | 0.02636
24 | 1 | 44.4444 | 0.8 | 0 | 11.1111 | 0 | 0 | 0 | 0 | 0 | 0 | 44.4444 | 0 | 44.4444 | 0 | 0 | 0 | 0 | 0 | 0 | 0 | 0 | 0 | 0 | 0 | 0 | 0 | 0 | 0 | 0 | 0 | 0 | 43 | NMR | Air quench |  |  |  |  | 100 | 0.44444 | 0 | 0.11111 | 0.44444 | 0.43 |  | 4 | 4 | 0.75 | 1.5 | 0.33333 | 0.33333 | 0.096667 |  | 11.1111 | 44.4444 | 4 | 4 | 0.67 | 0.31294 | 0.31294 | 0.013702 | 0.00049993
25 | 1 | 50 | 0.8 | 0 | 10 | 0 | 0 | 0 | 0 | 0 | 0 | 50 | 0 | 40 | 0 | 0 | 0 | 0 | 0 | 0 | 0 | 0 | 0 | 0 | 0 | 0 | 0 | 0 | 0 | 0 | 0 | 0 | 27 | NMR | Air quench |  |  |  |  | 100 | 0.5 | 0 | 0.1 | 0.4 | 0.27 |  | 4 | 5 | 0.75 | 1.5 | 0.16667 | 0.16667 | 0.10333 |  | 10 | 50 | 4 | 5 | 0.67 | 0.15685 | 0.15685 | 0.012803 | 0.018945
26 | 1 | 54.5455 | 0.8 | 0 | 9.0909 | 0 | 0 | 0 | 0 | 0 | 0 | 54.5455 | 0 | 36.3636 | 0 | 0 | 0 | 0 | 0 | 0 | 0 | 0 | 0 | 0 | 0 | 0 | 0 | 0 | 0 | 0 | 0 | 0 | 6 | NMR | Air quench |  |  |  |  | 100 | 0.54545 | 0 | 0.090909 | 0.36364 | 0.06 |  | 4 | 6 | 0.75 | 1.5 | 2.2204e-16 | 2.2204e-16 | 0.06 |  | 9.0909 | 54.5455 | 4 | 6 | 0.67 | 0.062092 | 0.062092 | 4.3776e-06 | 0.12085
27 | 1 | 58.3333 | 0.8 | 0 | 8.3333 | 0 | 0 | 0 | 0 | 0 | 0 | 58.3333 | 0 | 33.3333 | 0 | 0 | 0 | 0 | 0 | 0 | 0 | 0 | 0 | 0 | 0 | 0 | 0 | 0 | 0 | 0 | 0 | 0 | 0 | NMR | Air quench |  |  |  |  | 100 | 0.58333 | 0 | 0.083333 | 0.33333 | 0 |  | 4 | 7 | 0.75 | 1.5 | -0.16667 | -0.16667 | 0.16667 |  | 8.3333 | 58.3333 | 4 | 7 | 0.67 | 0.017519 | 0.017519 | 0.00030693 | 0.16617
28 | 1 | 17.6471 | 0.85714 | 0 | 11.7647 | 0 | 0 | 0 | 0 | 0 | 0 | 17.6471 | 0 | 70.5882 | 0 | 0 | 0 | 0 | 0 | 0 | 0 | 0 | 0 | 0 | 0 | 0 | 0 | 0 | 0 | 0 | 0 | 0 | 81 | NMR | Air quench |  |  |  |  | 100 | 0.17647 | 0 | 0.11765 | 0.70588 | 0.81 |  | 6 | 1.5 | 0.875 | 2 | 0.875 | 0.875 | 0.065 |  | 11.7647 | 17.6471 | 6 | 1.5 | 0.79 | 0.86838 | 0.86838 | 0.0034086 | 0.16189
29 | 1 | 22.2222 | 0.85714 | 0 | 11.1111 | 0 | 0 | 0 | 0 | 0 | 0 | 22.2222 | 0 | 66.6667 | 0 | 0 | 0 | 0 | 0 | 0 | 0 | 0 | 0 | 0 | 0 | 0 | 0 | 0 | 0 | 0 | 0 | 0 | 79 | NMR | Air quench |  |  |  |  | 100 | 0.22222 | 0 | 0.11111 | 0.66667 | 0.79 |  | 6 | 2 | 0.875 | 2 | 0.875 | 0.875 | 0.085 |  | 11.1111 | 22.2222 | 6 | 2 | 0.79 | 0.88708 | 0.88708 | 0.0094241 | 0.1462
30 | 1 | 26.3158 | 0.85714 | 0 | 10.5263 | 0 | 0 | 0 | 0 | 0 | 0 | 26.3158 | 0 | 63.1579 | 0 | 0 | 0 | 0 | 0 | 0 | 0 | 0 | 0 | 0 | 0 | 0 | 0 | 0 | 0 | 0 | 0 | 0 | 79 | NMR | Air quench |  |  |  |  | 100 | 0.26316 | 0 | 0.10526 | 0.63158 | 0.79 |  | 6 | 2.5 | 0.875 | 2 | 0.80208 | 0.80208 | 0.012083 |  | 10.5263 | 26.3158 | 6 | 2.5 | 0.79 | 0.85242 | 0.85242 | 0.0038961 | 0.1462
31 | 1 | 30 | 0.85714 | 0 | 10 | 0 | 0 | 0 | 0 | 0 | 0 | 30 | 0 | 60 | 0 | 0 | 0 | 0 | 0 | 0 | 0 | 0 | 0 | 0 | 0 | 0 | 0 | 0 | 0 | 0 | 0 | 0 | 75 | NMR | Air quench |  |  |  |  | 100 | 0.3 | 0 | 0.1 | 0.6 | 0.75 |  | 6 | 3 | 0.875 | 2 | 0.72917 | 0.72917 | 0.020833 |  | 10 | 30 | 6 | 3 | 0.79 | 0.78272 | 0.78272 | 0.0010708 | 0.11721
32 | 1 | 36.3636 | 0.85714 | 0 | 9.0909 | 0 | 0 | 0 | 0 | 0 | 0 | 36.3636 | 0 | 54.5455 | 0 | 0 | 0 | 0 | 0 | 0 | 0 | 0 | 0 | 0 | 0 | 0 | 0 | 0 | 0 | 0 | 0 | 0 | 62 | NMR | Air quench |  |  |  |  | 100 | 0.36364 | 0 | 0.090909 | 0.54545 | 0.62 |  | 6 | 4 | 0.875 | 2 | 0.58333 | 0.58333 | 0.036667 |  | 9.0909 | 36.3636 | 6 | 4 | 0.79 | 0.59298 | 0.59298 | 0.00072988 | 0.045096
33 | 1 | 41.6667 | 0.85714 | 0 | 8.3333 | 0 | 0 | 0 | 0 | 0 | 0 | 41.6667 | 0 | 50 | 0 | 0 | 0 | 0 | 0 | 0 | 0 | 0 | 0 | 0 | 0 | 0 | 0 | 0 | 0 | 0 | 0 | 0 | 50 | NMR | Air quench |  |  |  |  | 100 | 0.41667 | 0 | 0.083333 | 0.5 | 0.5 |  | 6 | 5 | 0.875 | 2 | 0.4375 | 0.4375 | 0.0625 |  | 8.3333 | 41.6667 | 6 | 5 | 0.79 | 0.39706 | 0.39706 | 0.010597 | 0.0085302
34 | 1 | 46.1538 | 0.85714 | 0 | 7.6923 | 0 | 0 | 0 | 0 | 0 | 0 | 46.1538 | 0 | 46.1538 | 0 | 0 | 0 | 0 | 0 | 0 | 0 | 0 | 0 | 0 | 0 | 0 | 0 | 0 | 0 | 0 | 0 | 0 | 27 | NMR | Air quench |  |  |  |  | 100 | 0.46154 | 0 | 0.076923 | 0.46154 | 0.27 |  | 6 | 6 | 0.875 | 2 | 0.29167 | 0.29167 | 0.021667 |  | 7.6923 | 46.1538 | 6 | 6 | 0.79 | 0.23526 | 0.23526 | 0.0012068 | 0.018945
35 | 1 | 50 | 0.85714 | 0 | 7.1429 | 0 | 0 | 0 | 0 | 0 | 0 | 50 | 0 | 42.8571 | 0 | 0 | 0 | 0 | 0 | 0 | 0 | 0 | 0 | 0 | 0 | 0 | 0 | 0 | 0 | 0 | 0 | 0 | 16 | NMR | Air quench |  |  |  |  | 100 | 0.5 | 0 | 0.071429 | 0.42857 | 0.16 |  | 6 | 7 | 0.875 | 2 | 0.14583 | 0.14583 | 0.014167 |  | 7.1429 | 50 | 6 | 7 | 0.79 | 0.12129 | 0.12129 | 0.0014986 | 0.061326
ISG | 1 | 18.3 | 0.79003 | 3.8 | 16 | 5.7 | 0 | 0 | 0 | 0 | 0 | 12.6 | 0 | 60.2 | 0 | 0 | 0 | 1.7 | 0 | 0 | 0 | 0 | 0 | 0 | 0 | 0 | 0 | 0 | 0 | 0 | 0 | 0 | 45 | NMR | Water quench |  |  | Atm |  | 100 | 0.126 | 0.038 | 0.16 | 0.602 | 0.45 |  | 3.0404 | 0.63636 | 0.69003 | 1.2601 | 0.63636 | 0.63636 | 0.18636 |  | 34.6 | 15.45 | 1.7399 | 0.44653 | 0.53439 | 0.44653 | 0.44653 | 1.2028e-05 | 0.0017943
ISGV | 1 | 18.6 | 0.78968 | 3.9 | 16.3 | 5.8 | 0 | 0 | 0 | 0 | 0 | 12.8 | 0 | 61.2 | 0 | 0 | 0 | 0 | 0 | 0 | 0 | 0 | 0 | 0 | 0 | 0 | 0 | 0 | 0 | 0 | 0 | 0 | 57 | NMR | Water quench |  |  |  |  | 100 | 0.128 | 0.039 | 0.163 | 0.612 | 0.57 |  | 3.0297 | 0.63366 | 0.68936 | 1.2574 | 0.63366 | 0.63366 | 0.063663 |  | 31.9 | 15.7 | 1.9185 | 0.49216 | 0.54511 | 0.49216 | 0.49216 | 0.0060586 | 0.02636
ISG-Si | 1 | 18.5 | 0.85071 | 3.8 | 11.6 | 5.7 | 0 | 0 | 0 | 0 | 0 | 12.8 | 0 | 66.1 | 0 | 0 | 0 | 0 | 0 | 0 | 0 | 0 | 0 | 0 | 0 | 0 | 0 | 0 | 0 | 0 | 0 | 0 | 81 | NMR | Water quench |  |  |  |  | 100 | 0.128 | 0.038 | 0.116 | 0.661 | 0.81 |  | 4.2922 | 0.83117 | 0.76826 | 1.5731 | 0.76826 | 0.76826 | 0.041737 |  | 26.8 | 15.65 | 2.4664 | 0.58396 | 0.57799 | 0.53629 | 0.53629 | 0.074918 | 0.16189
BFS | 1 | 33.9 | 0.66903 | 9.6 | 18.7 | 26.6 | 0 | 0 | 0 | 0 | 0 | 7.3 | 0 | 37.8 | 0 | 0 | 0 | 0 | 0 | 0 | 0 | 0 | 0 | 0 | 0 | 0 | 0 | 0 | 0 | 0 | 0 | 0 | 29 | NMR | Water quench |  |  |  |  | 100 | 0.073 | 0.096 | 0.187 | 0.378 | 0.29 |  | 1.3357 | 0.25795 | 0.58348 | 0.83392 | 0.25795 | 0.25795 | 0.032049 |  | 57.1 | 20.6 | 0.662 | 0.36077 | 0.46972 | 0.36077 | 0.36077 | 0.0050085 | 0.013839
BFS-Si | 1 | 33.7 | 0.75528 | 9.5 | 13.9 | 26.4 | 0 | 0 | 0 | 0 | 0 | 7.3 | 0 | 42.9 | 0 | 0 | 0 | 0 | 0 | 0 | 0 | 0 | 0 | 0 | 0 | 0 | 0 | 0 | 0 | 0 | 0 | 0 | 33 | NMR | Water quench |  |  |  |  | 100 | 0.073 | 0.095 | 0.139 | 0.429 | 0.33 |  | 1.8333 | 0.31197 | 0.61458 | 0.95833 | 0.31197 | 0.31197 | 0.018034 |  | 51.9 | 20.5 | 0.82659 | 0.39499 | 0.4796 | 0.39499 | 0.39499 | 0.0042237 | 0.0060281
BFS-B1 | 1 | 34.2 | 0.58185 | 9.6 | 23.5 | 26.8 | 0 | 0 | 0 | 0 | 0 | 7.4 | 0 | 32.7 | 0 | 0 | 0 | 0 | 0 | 0 | 0 | 0 | 0 | 0 | 0 | 0 | 0 | 0 | 0 | 0 | 0 | 0 | 28 | NMR | Water quench |  |  |  |  | 100 | 0.074 | 0.096 | 0.235 | 0.327 | 0.28 |  | 0.98792 | 0.22356 | 0.56174 | 0.74698 | 0.22356 | 0.22356 | 0.056435 |  | 61.9 | 20.8 | 0.52827 | 0.33603 | 0.4617 | 0.33603 | 0.33603 | 0.0031389 | 0.016292
BFS-B2 | 1 | 34.1 | 0.61744 | 9.6 | 21.5 | 26.7 | 0 | 0 | 0 | 0 | 0 | 7.4 | 0 | 34.7 | 0 | 0 | 0 | 0 | 0 | 0 | 0 | 0 | 0 | 0 | 0 | 0 | 0 | 0 | 0 | 0 | 0 | 0 | 25 | NMR | Water quench |  |  |  |  | 99.9 | 0.074 | 0.096 | 0.215 | 0.347 | 0.25 |  | 1.1158 | 0.23794 | 0.56973 | 0.77894 | 0.23794 | 0.23794 | 0.012058 |  | 59.9 | 20.75 | 0.5793 | 0.34641 | 0.46476 | 0.34641 | 0.34641 | 0.009295 | 0.024851
BASN1 | 1 | 21.8 | 0.57456 | 9.9 | 29.1 | 0 | 0 | 0 | 0 | 0 | 0 | 21.8 | 0 | 39.3 | 0 | 0 | 0 | 0 | 0 | 0 | 0 | 0 | 0 | 0 | 0 | 0 | 0 | 0 | 0 | 0 | 0 | 0 | 31 | NMR | Water quench |  |  |  |  | 100.1 | 0.218 | 0.099 | 0.291 | 0.393 | 0.31 |  | 1.0077 | 0.55897 | 0.56298 | 0.75192 | 0.55897 | 0.55897 | 0.24897 |  | 68.7 | 21.8 | 0.57205 | 0.31732 | 0.46432 | 0.31732 | 0.31732 | 5.3607e-05 | 0.0095338
BASN2 | 1 | 21.9 | 0.4978 | 10 | 34.2 | 0 | 0 | 0 | 0 | 0 | 0 | 21.9 | 0 | 33.9 | 0 | 0 | 0 | 0 | 0 | 0 | 0 | 0 | 0 | 0 | 0 | 0 | 0 | 0 | 0 | 0 | 0 | 0 | 28 | NMR | Water quench |  |  |  |  | 100 | 0.219 | 0.1 | 0.342 | 0.339 | 0.28 |  | 0.76697 | 0.49548 | 0.54794 | 0.69174 | 0.49548 | 0.49548 | 0.21548 |  | 74.2 | 21.9 | 0.45687 | 0.29515 | 0.45741 | 0.29515 | 0.29515 | 0.00022947 | 0.016292
BASN3 | 1 | 21 | 0.93237 | 9.6 | 4.7 | 0 | 0 | 0 | 0 | 0 | 0 | 21 | 0 | 64.8 | 0 | 0 | 0 | 0 | 0 | 0 | 0 | 0 | 0 | 0 | 0 | 0 | 0 | 0 | 0 | 0 | 0 | 0 | 52 | NMR | Water quench |  |  |  |  | 100.1 | 0.21 | 0.096 | 0.047 | 0.648 | 0.52 |  | 4.5315 | 1.4685 | 0.78322 | 1.6329 | 0.78322 | 0.78322 | 0.26322 |  | 43.1 | 21 | 1.5035 | 0.48724 | 0.52021 | 0.48724 | 0.48724 | 0.0010733 | 0.012625
BASN4 | 1 | 21.1 | 0.86436 | 9.6 | 9.4 | 0 | 0 | 0 | 0 | 0 | 0 | 21.1 | 0 | 59.9 | 0 | 0 | 0 | 0 | 0 | 0 | 0 | 0 | 0 | 0 | 0 | 0 | 0 | 0 | 0 | 0 | 0 | 0 | 48 | NMR | Water quench |  |  |  |  | 100 | 0.211 | 0.096 | 0.094 | 0.599 | 0.48 |  | 3.1526 | 1.1105 | 0.69704 | 1.2882 | 0.69704 | 0.69704 | 0.21704 |  | 47.8 | 21.1 | 1.2531 | 0.44142 | 0.50519 | 0.44142 | 0.44142 | 0.0014882 | 0.0052358
LJ1 | 1 | 21 | 0.41013 | 0 | 46.6 | 0 | 0 | 0 | 0 | 0 | 0 | 21 | 0 | 32.4 | 0 | 0 | 0 | 0 | 0 | 0 | 0 | 0 | 0 | 0 | 0 | 0 | 0 | 0 | 0 | 0 | 0 | 0 | 38 | NMR | Water quench |  |  |  |  | 100 | 0.21 | 0 | 0.466 | 0.324 | 0.38 |  | 0.69528 | 0.45064 | 0.54345 | 0.67382 | 0.45064 | 0.45064 | 0.070644 |  | 46.6 | 21 | 0.69528 | 0.45064 | 0.47172 | 0.45064 | 0.45064 | 0.0049905 | 0.00076402
LJ2 | 1 | 20.8 | 0.47348 | 0 | 41.7 | 0 | 0 | 0 | 0 | 0 | 0 | 20.8 | 0 | 37.5 | 0 | 0 | 0 | 0 | 0 | 0 | 0 | 0 | 0 | 0 | 0 | 0 | 0 | 0 | 0 | 0 | 0 | 0 | 41 | NMR | Water quench |  |  |  |  | 100 | 0.208 | 0 | 0.417 | 0.375 | 0.41 |  | 0.89928 | 0.4988 | 0.55621 | 0.72482 | 0.4988 | 0.4988 | 0.088801 |  | 41.7 | 20.8 | 0.89928 | 0.4988 | 0.48396 | 0.45519 | 0.45519 | 0.0020417 | 5.5652e-06
LJ3 | 1 | 15.8 | 0.53704 | 3.2 | 37.5 | 0 | 0 | 0 | 0 | 0 | 0 | 15.8 | 0 | 43.5 | 0 | 0 | 0 | 0 | 0 | 0 | 0 | 0 | 0 | 0 | 0 | 0 | 0 | 0 | 0 | 0 | 0 | 0 | 36 | NMR | Water quench |  |  |  |  | 100 | 0.158 | 0.032 | 0.375 | 0.435 | 0.36 |  | 1.0688 | 0.38821 | 0.5668 | 0.7672 | 0.38821 | 0.38821 | 0.028206 |  | 50.3 | 15.8 | 0.86481 | 0.31412 | 0.48189 | 0.31412 | 0.31412 | 0.0021054 | 0.0022697
LJ4 | 1 | 15.7 | 0.59803 | 3.2 | 32.6 | 0 | 0 | 0 | 0 | 0 | 0 | 15.7 | 0 | 48.5 | 0 | 0 | 0 | 0 | 0 | 0 | 0 | 0 | 0 | 0 | 0 | 0 | 0 | 0 | 0 | 0 | 0 | 0 | 34 | NMR | Water quench |  |  |  |  | 100 | 0.157 | 0.032 | 0.326 | 0.485 | 0.34 |  | 1.3547 | 0.43855 | 0.58467 | 0.83869 | 0.43855 | 0.43855 | 0.098547 |  | 45.4 | 15.7 | 1.0683 | 0.34581 | 0.4941 | 0.34581 | 0.34581 | 3.3814e-05 | 0.0045753
LJ5 | 1 | 18.5 | 0.63482 | 5.1 | 27.9 | 8.1 | 0 | 0 | 0 | 0 | 0 | 10.4 | 0 | 48.5 | 0 | 0 | 0 | 0 | 0 | 0 | 0 | 0 | 0 | 0 | 0 | 0 | 0 | 0 | 0 | 0 | 0 | 0 | 34 | NMR | Water quench |  |  |  |  | 100 | 0.104 | 0.051 | 0.279 | 0.485 | 0.34 |  | 1.4697 | 0.31515 | 0.59186 | 0.86742 | 0.31515 | 0.31515 | 0.024848 |  | 48.3 | 14.45 | 1.0041 | 0.29917 | 0.49025 | 0.29917 | 0.29917 | 0.0016669 | 0.0045753
LJ6 | 1 | 18.4 | 0.69843 | 5 | 23.1 | 8 | 0 | 0 | 0 | 0 | 0 | 10.4 | 0 | 53.5 | 0 | 0 | 0 | 0 | 0 | 0 | 0 | 0 | 0 | 0 | 0 | 0 | 0 | 0 | 0 | 0 | 0 | 0 | 37 | NMR | Water quench |  |  |  |  | 100 | 0.104 | 0.05 | 0.231 | 0.535 | 0.37 |  | 1.9039 | 0.37011 | 0.61899 | 0.97598 | 0.37011 | 0.37011 | 0.00010676 |  | 43.1 | 14.4 | 1.2413 | 0.33411 | 0.50448 | 0.33411 | 0.33411 | 0.0012883 | 0.0014168
LJ2b Al | 1 | 21.2 | 0.47619 | 3.2 | 39.6 | 0 | 0 | 0 | 0 | 0 | 0 | 21.2 | 0 | 36 | 0 | 0 | 0 | 0 | 0 | 0 | 0 | 0 | 0 | 0 | 0 | 0 | 0 | 0 | 0 | 0 | 0 | 0 | 38 | NMR | Water quench |  |  |  |  | 100 | 0.212 | 0.032 | 0.396 | 0.36 | 0.38 |  | 0.84112 | 0.49533 | 0.55257 | 0.71028 | 0.49533 | 0.49533 | 0.11533 |  | 52.4 | 21.2 | 0.68702 | 0.40458 | 0.47122 | 0.40458 | 0.40458 | 0.00060418 | 0.00076402
LJ4b Al free | 1 | 16.4 | 0.59569 | 0 | 33.8 | 0 | 0 | 0 | 0 | 0 | 0 | 16.4 | 0 | 49.8 | 0 | 0 | 0 | 0 | 0 | 0 | 0 | 0 | 0 | 0 | 0 | 0 | 0 | 0 | 0 | 0 | 0 | 0 | 42 | NMR | Water quench |  |  |  |  | 100 | 0.164 | 0 | 0.338 | 0.498 | 0.42 |  | 1.4734 | 0.48521 | 0.59209 | 0.86834 | 0.48521 | 0.48521 | 0.065207 |  | 33.8 | 16.4 | 1.4734 | 0.48521 | 0.5184 | 0.48521 | 0.48521 | 0.004252 | 0.00015275
K0.5-R0 | 1 | 0 | 0.33333 | 0 | 66.6667 | 0 | 0 | 0 | 0 | 0 | 0 | 0 | 0 | 33.3333 | 0 | 0 | 0 | 0 | 0 | 0 | 0 | 0 | 0 | 0 | 0 | 0 | 0 | 0 | 0 | 0 | 0 | 0 | 0 | NMR | Air quench |  |  | Atm |  | 100 | 0 | 0 | 0.66667 | 0.33333 | 0 |  | 0.5 | 0 | 0.53125 | 0.625 | 0 | 0 | 0 |  | 66.6667 | 0 | 0.5 | 0 | 0.46 | 0 | 0 | 0 | 0.16617
K0.5-R0.4 | 1 | 21.0526 | 0.33333 | 0 | 52.6316 | 0 | 0 | 0 | 0 | 0 | 0 | 21.0526 | 0 | 26.3158 | 0 | 0 | 0 | 0 | 0 | 0 | 0 | 0 | 0 | 0 | 0 | 0 | 0 | 0 | 0 | 0 | 0 | 0 | 42 | NMR | Air quench |  |  |  |  | 100 | 0.21053 | 0 | 0.52632 | 0.26316 | 0.42 |  | 0.5 | 0.4 | 0.53125 | 0.625 | 0.4 | 0.4 | 0.02 |  | 52.6316 | 21.0526 | 0.5 | 0.4 | 0.46 | 0.4 | 0.4 | 0.0004 | 0.00015275
K0.5-R0.8 | 1 | 34.7826 | 0.33333 | 0 | 43.4783 | 0 | 0 | 0 | 0 | 0 | 0 | 34.7826 | 0 | 21.7391 | 0 | 0 | 0 | 0 | 0 | 0 | 0 | 0 | 0 | 0 | 0 | 0 | 0 | 0 | 0 | 0 | 0 | 0 | 49 | NMR | Air quench |  |  |  |  | 100 | 0.34783 | 0 | 0.43478 | 0.21739 | 0.49 |  | 0.5 | 0.8 | 0.53125 | 0.625 | 0.48167 | 0.48167 | 0.0083333 |  | 43.4783 | 34.7826 | 0.5 | 0.8 | 0.46 | 0.44557 | 0.44557 | 0.0019741 | 0.006783
K0.5-R1.0 | 1 | 40 | 0.33333 | 0 | 40 | 0 | 0 | 0 | 0 | 0 | 0 | 40 | 0 | 20 | 0 | 0 | 0 | 0 | 0 | 0 | 0 | 0 | 0 | 0 | 0 | 0 | 0 | 0 | 0 | 0 | 0 | 0 | 47 | NMR | Air quench |  |  |  |  | 100 | 0.4 | 0 | 0.4 | 0.2 | 0.47 |  | 0.5 | 1 | 0.53125 | 0.625 | 0.425 | 0.425 | 0.045 |  | 40 | 40 | 0.5 | 1 | 0.46 | 0.42565 | 0.42565 | 0.0019668 | 0.0038887
K0.5-R1.2 | 1 | 44.4444 | 0.33333 | 0 | 37.037 | 0 | 0 | 0 | 0 | 0 | 0 | 44.4444 | 0 | 18.5185 | 0 | 0 | 0 | 0 | 0 | 0 | 0 | 0 | 0 | 0 | 0 | 0 | 0 | 0 | 0 | 0 | 0 | 0 | 39 | NMR | Air quench |  |  |  |  | 100 | 0.44444 | 0 | 0.37037 | 0.18519 | 0.39 |  | 0.5 | 1.2 | 0.53125 | 0.625 | 0.36833 | 0.36833 | 0.021667 |  | 37.037 | 44.4444 | 0.5 | 1.2 | 0.46 | 0.39244 | 0.39244 | 5.9375e-06 | 0.0003112
K2.0-R0.45 | 1 | 13.0435 | 0.66667 | 0 | 28.9855 | 0 | 0 | 0 | 0 | 0 | 0 | 13.0435 | 0 | 57.971 | 0 | 0 | 0 | 0 | 0 | 0 | 0 | 0 | 0 | 0 | 0 | 0 | 0 | 0 | 0 | 0 | 0 | 0 | 38 | NMR | Air quench |  |  |  |  | 100 | 0.13043 | 0 | 0.28986 | 0.57971 | 0.38 |  | 2 | 0.45 | 0.625 | 1 | 0.45 | 0.45 | 0.07 |  | 28.9855 | 13.0435 | 2 | 0.45 | 0.55 | 0.45 | 0.45 | 0.0049 | 0.00076402
K2.0-R0.6 | 1 | 16.6667 | 0.66667 | 0 | 27.7778 | 0 | 0 | 0 | 0 | 0 | 0 | 16.6667 | 0 | 55.5556 | 0 | 0 | 0 | 0 | 0 | 0 | 0 | 0 | 0 | 0 | 0 | 0 | 0 | 0 | 0 | 0 | 0 | 0 | 45 | NMR | Air quench |  |  |  |  | 100 | 0.16667 | 0 | 0.27778 | 0.55556 | 0.45 |  | 2 | 0.6 | 0.625 | 1 | 0.6 | 0.6 | 0.15 |  | 27.7778 | 16.6667 | 2 | 0.6 | 0.55 | 0.523 | 0.523 | 0.0053291 | 0.0017943
K2.0-R1.0 | 1 | 25 | 0.66667 | 0 | 25 | 0 | 0 | 0 | 0 | 0 | 0 | 25 | 0 | 50 | 0 | 0 | 0 | 0 | 0 | 0 | 0 | 0 | 0 | 0 | 0 | 0 | 0 | 0 | 0 | 0 | 0 | 0 | 60 | NMR | Air quench |  |  |  |  | 100 | 0.25 | 0 | 0.25 | 0.5 | 0.6 |  | 2 | 1 | 0.625 | 1 | 0.625 | 0.625 | 0.025 |  | 25 | 25 | 2 | 1 | 0.55 | 0.56694 | 0.56694 | 0.0010928 | 0.037002
K2.0-R2.0 | 1 | 40 | 0.66667 | 0 | 20 | 0 | 0 | 0 | 0 | 0 | 0 | 40 | 0 | 40 | 0 | 0 | 0 | 0 | 0 | 0 | 0 | 0 | 0 | 0 | 0 | 0 | 0 | 0 | 0 | 0 | 0 | 0 | 45 | NMR | Air quench |  |  |  |  | 100 | 0.4 | 0 | 0.2 | 0.4 | 0.45 |  | 2 | 2 | 0.625 | 1 | 0.41667 | 0.41667 | 0.033333 |  | 20 | 40 | 2 | 2 | 0.55 | 0.43741 | 0.43741 | 0.00015843 | 0.0017943
K2.0-R2.5 | 1 | 45.4545 | 0.66667 | 0 | 18.1818 | 0 | 0 | 0 | 0 | 0 | 0 | 45.4545 | 0 | 36.3636 | 0 | 0 | 0 | 0 | 0 | 0 | 0 | 0 | 0 | 0 | 0 | 0 | 0 | 0 | 0 | 0 | 0 | 0 | 33 | NMR | Air quench |  |  |  |  | 100 | 0.45455 | 0 | 0.18182 | 0.36364 | 0.33 |  | 2 | 2.5 | 0.625 | 1 | 0.3125 | 0.3125 | 0.0175 |  | 18.1818 | 45.4545 | 2 | 2.5 | 0.55 | 0.32989 | 0.32989 | 1.2801e-08 | 0.0060281
Cs0 | 1 | 20.82 | 0.76547 | 0 | 18.57 | 0 | 0 | 0 | 0 | 10.29 | 0 | 10.53 | 0 | 60.61 | 0 | 0 | 0 | 0 | 0 | 0 | 0 | 0 | 0 | 0 | 0 | 0 | 0 | 0 | 0 | 0 | 0 | 0 | 69 | NMR | Air quench | Annealed 50 °C below Tg |  | Atm |  | 100 | 0.2082 | 0 | 0.1857 | 0.6061 | 0.69 |  | 3.2639 | 1.1212 | 0.70399 | 1.316 | 0.70399 | 0.70399 | 0.013992 |  | 18.57 | 20.82 | 3.2639 | 1.1212 | 0.62583 | 0.6625 | 0.6625 | 0.00075632 | 0.079727
Cs2.42 | 1 | 22.736 | 0.76547 | 0 | 18.121 | 0 | 0 | 0 | 0 | 10.041 | 0 | 10.275 | 0 | 59.143 | 0 | 0 | 0 | 0 | 0 | 0 | 2.42 | 0 | 0 | 0 | 0 | 0 | 0 | 0 | 0 | 0 | 0 | 0 | 70 | NMR | Air quench |  |  |  |  | 100 | 0.22736 | 0 | 0.18121 | 0.59143 | 0.7 |  | 3.2638 | 1.2547 | 0.70399 | 1.3159 | 0.70399 | 0.70399 | 0.0039864 |  | 18.121 | 22.736 | 3.2638 | 1.2547 | 0.62583 | 0.66772 | 0.66772 | 0.0010419 | 0.085474
Cs3.62 | 1 | 23.687 | 0.76547 | 0 | 17.898 | 0 | 0 | 0 | 0 | 9.918 | 0 | 10.149 | 0 | 58.416 | 0 | 0 | 0 | 0 | 0 | 0 | 3.62 | 0 | 0 | 0 | 0 | 0 | 0 | 0 | 0 | 0 | 0 | 0 | 69 | NMR | Air quench |  |  |  |  | 100.001 | 0.23687 | 0 | 0.17898 | 0.58416 | 0.69 |  | 3.2638 | 1.3234 | 0.70399 | 1.316 | 0.70265 | 0.70265 | 0.012654 |  | 17.898 | 23.687 | 3.2638 | 1.3234 | 0.62583 | 0.66797 | 0.66797 | 0.0004855 | 0.079727
Cs4.83 | 1 | 24.644 | 0.76547 | 0 | 17.673 | 0 | 0 | 0 | 0 | 9.793 | 0 | 10.021 | 0 | 57.683 | 0 | 0 | 0 | 0 | 0 | 0 | 4.83 | 0 | 0 | 0 | 0 | 0 | 0 | 0 | 0 | 0 | 0 | 0 | 70 | NMR | Air quench |  |  |  |  | 100 | 0.24644 | 0 | 0.17673 | 0.57683 | 0.7 |  | 3.2639 | 1.3944 | 0.70399 | 1.316 | 0.69 | 0.69 | 0.0099982 |  | 17.673 | 24.644 | 3.2639 | 1.3944 | 0.62583 | 0.66663 | 0.66663 | 0.0011138 | 0.085474
Cs7.25 | 1 | 26.561 | 0.76547 | 0 | 17.224 | 0 | 0 | 0 | 0 | 9.544 | 0 | 9.767 | 0 | 56.216 | 0 | 0 | 0 | 0 | 0 | 0 | 7.25 | 0 | 0 | 0 | 0 | 0 | 0 | 0 | 0 | 0 | 0 | 0 | 72 | NMR | Air quench |  |  |  |  | 100.001 | 0.26561 | 0 | 0.17224 | 0.56216 | 0.72 |  | 3.2638 | 1.5421 | 0.70399 | 1.316 | 0.66366 | 0.66366 | 0.056337 |  | 17.224 | 26.561 | 3.2638 | 1.5421 | 0.62583 | 0.65913 | 0.65913 | 0.0037053 | 0.097568
Cs9.66 | 1 | 28.469 | 0.76547 | 0 | 16.776 | 0 | 0 | 0 | 0 | 9.296 | 0 | 9.513 | 0 | 54.755 | 0 | 0 | 0 | 0 | 0 | 0 | 9.66 | 0 | 0 | 0 | 0 | 0 | 0 | 0 | 0 | 0 | 0 | 0 | 75 | NMR | Air quench |  |  |  |  | 100 | 0.28469 | 0 | 0.16776 | 0.54755 | 0.75 |  | 3.2639 | 1.697 | 0.70399 | 1.316 | 0.63605 | 0.63605 | 0.11395 |  | 16.776 | 28.469 | 3.2639 | 1.697 | 0.62583 | 0.64535 | 0.64535 | 0.010951 | 0.11721
U-0 | 1 | 22.47 | 0.79518 | 0 | 15.88 | 0 | 0 | 0 | 0 | 12.1 | 0 | 10.37 | 0 | 61.65 | 0 | 0 | 0 | 0 | 0 | 0 | 0 | 0 | 0 | 0 | 0 | 0 | 0 | 0 | 0 | 0 | 0 | 0 | 77.1 | NMR | Air quench | Annealed at 550 °C |  | Atm |  | 100 | 0.2247 | 0 | 0.1588 | 0.6165 | 0.771 |  | 3.8822 | 1.415 | 0.74264 | 1.4706 | 0.74264 | 0.74264 | 0.02836 |  | 15.88 | 22.47 | 3.8822 | 1.415 | 0.66293 | 0.71764 | 0.71764 | 0.0028476 | 0.13203
U-2 | 1 | 22.81 | 0.79301 | 0 | 15.87 | 0 | 0 | 0 | 0 | 12.8 | 0 | 10.01 | 0 | 60.8 | 0 | 0 | 0 | 0 | 0 | 0 | 0 | 0 | 0 | 0 | 0 | 0 | 0 | 0.52 | 0 | 0 | 0 | 0 | 74.4 | NMR | Air quench |  |  |  |  | 100 | 0.2281 | 0 | 0.1587 | 0.608 | 0.744 |  | 3.8311 | 1.4373 | 0.73945 | 1.4578 | 0.73945 | 0.73945 | 0.0045545 |  | 15.974 | 22.81 | 3.8062 | 1.4279 | 0.65837 | 0.71157 | 0.71157 | 0.0010518 | 0.11314
U-3 | 1 | 21.98 | 0.78297 | 0 | 16.72 | 0 | 0 | 0 | 0 | 12.01 | 0 | 9.97 | 0 | 60.32 | 0 | 0 | 0 | 0 | 0 | 0 | 0 | 0 | 0 | 0 | 0 | 0 | 0 | 0.99 | 0 | 0 | 0 | 0 | 72.7 | NMR | Air quench |  |  |  |  | 100.01 | 0.2198 | 0 | 0.1672 | 0.6032 | 0.727 |  | 3.6077 | 1.3146 | 0.72548 | 1.4019 | 0.72548 | 0.72548 | 0.0015215 |  | 16.918 | 21.98 | 3.5654 | 1.2992 | 0.64393 | 0.69155 | 0.69155 | 0.0012565 | 0.10199
U-4 | 1 | 22.24 | 0.7691 | 0 | 17.53 | 0 | 0 | 0 | 0 | 11.76 | 0 | 10.48 | 0 | 58.39 | 0 | 0 | 0 | 0 | 0 | 0 | 0 | 0 | 0 | 0 | 0 | 0 | 0 | 1.84 | 0 | 0 | 0 | 0 | 71.1 | NMR | Air quench |  |  |  |  | 100 | 0.2224 | 0 | 0.1753 | 0.5839 | 0.711 |  | 3.3309 | 1.2687 | 0.70818 | 1.3327 | 0.70818 | 0.70818 | 0.0028212 |  | 17.898 | 22.24 | 3.2624 | 1.2426 | 0.62574 | 0.66741 | 0.66741 | 0.0019003 | 0.092027
U-5 | 1 | 21.5 | 0.7728 | 0 | 16.74 | 0 | 0 | 0 | 0 | 12.3 | 0 | 9.2 | 0 | 56.94 | 0 | 0 | 0 | 0 | 0 | 0 | 0 | 0 | 0 | 0 | 0 | 0 | 0 | 4.83 | 0 | 0 | 0 | 0 | 63.1 | NMR | Air quench |  |  |  |  | 100.01 | 0.215 | 0 | 0.1674 | 0.5694 | 0.631 |  | 3.4014 | 1.2843 | 0.71259 | 1.3504 | 0.71259 | 0.71259 | 0.08159 |  | 17.706 | 21.5 | 3.2159 | 1.2143 | 0.62295 | 0.66327 | 0.66327 | 0.0010411 | 0.049889
Yamashita-Al2-B1-Na2 | 1 | 13.9 | 0.9144 | 12.5 | 6.3 | 0 | 0 | 0 | 0 | 0 | 0 | 13.9 | 0 | 67.3 | 0 | 0 | 0 | 0 | 0 | 0 | 0 | 0 | 0 | 0 | 0 | 0 | 0 | 0 | 0 | 0 | 0 | 0 | 18.0963 | NMR | Air quench |  | Powder | Atm |  | 100 | 0.139 | 0.125 | 0.063 | 0.673 | 0.18096 |  | 3.5798 | 0.73936 | 0.72374 | 1.3949 | 0.72374 | 0.72374 | 0.54277 |  | 56.3 | 13.9 | 1.1954 | 0.24689 | 0.50172 | 0.24689 | 0.24689 | 0.0043466 | 0.051383
Yamashita-Al1.5-B1.5-Na2 | 1 | 13.9 | 0.87744 | 9.4 | 9.4 | 0 | 0 | 0 | 0 | 0 | 0 | 13.9 | 0 | 67.3 | 0 | 0 | 0 | 0 | 0 | 0 | 0 | 0 | 0 | 0 | 0 | 0 | 0 | 0 | 0 | 0 | 0 | 0 | 38.7081 | NMR | Air quench |  |  |  |  | 100 | 0.139 | 0.094 | 0.094 | 0.673 | 0.38708 |  | 3.5798 | 0.73936 | 0.72374 | 1.3949 | 0.72374 | 0.72374 | 0.33666 |  | 47 | 13.9 | 1.4319 | 0.29574 | 0.51591 | 0.29574 | 0.29574 | 0.0083424 | 0.00042269
Yamashita-AL1-B2-Na2 | 1 | 13.9 | 0.8423 | 6.2 | 12.6 | 0 | 0 | 0 | 0 | 0 | 0 | 13.9 | 0 | 67.3 | 0 | 0 | 0 | 0 | 0 | 0 | 0 | 0 | 0 | 0 | 0 | 0 | 0 | 0 | 0 | 0 | 0 | 0 | 48.0848 | NMR | Air quench |  |  |  |  | 100 | 0.139 | 0.062 | 0.126 | 0.673 | 0.48085 |  | 3.5798 | 0.73936 | 0.72374 | 1.3949 | 0.72374 | 0.72374 | 0.24289 |  | 37.4 | 13.9 | 1.7995 | 0.37166 | 0.53797 | 0.37166 | 0.37166 | 0.011923 | 0.0053593
Yamashita-Al0.5-B2.5-Na2 | 1 | 13.9 | 0.81084 | 3.1 | 15.7 | 0 | 0 | 0 | 0 | 0 | 0 | 13.9 | 0 | 67.3 | 0 | 0 | 0 | 0 | 0 | 0 | 0 | 0 | 0 | 0 | 0 | 0 | 0 | 0 | 0 | 0 | 0 | 0 | 51.6328 | NMR | Air quench |  |  |  |  | 100 | 0.139 | 0.031 | 0.157 | 0.673 | 0.51633 |  | 3.5798 | 0.73936 | 0.72374 | 1.3949 | 0.72374 | 0.72374 | 0.20741 |  | 28.1 | 13.9 | 2.395 | 0.49466 | 0.5737 | 0.49466 | 0.49466 | 0.00046941 | 0.011813
Yamashita-B3-Na2 | 1 | 13.9 | 0.78165 | 0 | 18.8 | 0 | 0 | 0 | 0 | 0 | 0 | 13.9 | 0 | 67.3 | 0 | 0 | 0 | 0 | 0 | 0 | 0 | 0 | 0 | 0 | 0 | 0 | 0 | 0 | 0 | 0 | 0 | 0 | 66.0991 | NMR | Air quench |  |  |  |  | 100 | 0.139 | 0 | 0.188 | 0.673 | 0.66099 |  | 3.5798 | 0.73936 | 0.72374 | 1.3949 | 0.72374 | 0.72374 | 0.062746 |  | 18.8 | 13.9 | 3.5798 | 0.73936 | 0.64479 | 0.61738 | 0.61738 | 0.0019022 | 0.064186
Yamashita-B2-Na3 | 1 | 18.8 | 0.82882 | 0 | 13.9 | 0 | 0 | 0 | 0 | 0 | 0 | 18.8 | 0 | 67.3 | 0 | 0 | 0 | 0 | 0 | 0 | 0 | 0 | 0 | 0 | 0 | 0 | 0 | 0 | 0 | 0 | 0 | 0 | 69.9427 | NMR | Air quench |  |  |  |  | 100 | 0.188 | 0 | 0.139 | 0.673 | 0.69943 |  | 4.8417 | 1.3525 | 0.80261 | 1.7104 | 0.80261 | 0.80261 | 0.10318 |  | 13.9 | 18.8 | 4.8417 | 1.3525 | 0.7205 | 0.78277 | 0.78277 | 0.0069454 | 0.085139
Yamashita-Al0.5-B2-Na3 | 1 | 18.8 | 0.85298 | 2.3 | 11.6 | 0 | 0 | 0 | 0 | 0 | 0 | 18.8 | 0 | 67.3 | 0 | 0 | 0 | 0 | 0 | 0 | 0 | 0 | 0 | 0 | 0 | 0 | 0 | 0 | 0 | 0 | 0 | 0 | 69.9427 | NMR | Air quench |  |  |  |  | 100 | 0.188 | 0.023 | 0.116 | 0.673 | 0.69943 |  | 4.8417 | 1.3525 | 0.80261 | 1.7104 | 0.80261 | 0.80261 | 0.10318 |  | 20.8 | 18.8 | 3.2356 | 0.90385 | 0.62413 | 0.63714 | 0.63714 | 0.0038799 | 0.085139
Yamashita-Al0.5-B1.5-Na3 | 1 | 18.8 | 0.87859 | 4.6 | 9.3 | 0 | 0 | 0 | 0 | 0 | 0 | 18.8 | 0 | 67.3 | 0 | 0 | 0 | 0 | 0 | 0 | 0 | 0 | 0 | 0 | 0 | 0 | 0 | 0 | 0 | 0 | 0 | 0 | 66.7115 | NMR | Air quench |  |  |  |  | 100 | 0.188 | 0.046 | 0.093 | 0.673 | 0.66712 |  | 4.8417 | 1.3525 | 0.80261 | 1.7104 | 0.80261 | 0.80261 | 0.13549 |  | 27.7 | 18.8 | 2.4296 | 0.6787 | 0.57578 | 0.55805 | 0.55805 | 0.011894 | 0.067327
Yamashita-Al1-B1-Na3 | 1 | 18.8 | 0.90701 | 7 | 6.9 | 0 | 0 | 0 | 0 | 0 | 0 | 18.8 | 0 | 67.3 | 0 | 0 | 0 | 0 | 0 | 0 | 0 | 0 | 0 | 0 | 0 | 0 | 0 | 0 | 0 | 0 | 0 | 0 | 62.8679 | NMR | Air quench |  |  |  |  | 100 | 0.188 | 0.07 | 0.069 | 0.673 | 0.62868 |  | 4.8417 | 1.3525 | 0.80261 | 1.7104 | 0.80261 | 0.80261 | 0.17393 |  | 34.9 | 18.8 | 1.9284 | 0.53868 | 0.5457 | 0.53868 | 0.53868 | 0.0080995 | 0.048858
Yamashita-Al1.5-B1-Na3 | 1 | 18.8 | 0.93602 | 9.3 | 4.6 | 0 | 0 | 0 | 0 | 0 | 0 | 18.8 | 0 | 67.3 | 0 | 0 | 0 | 0 | 0 | 0 | 0 | 0 | 0 | 0 | 0 | 0 | 0 | 0 | 0 | 0 | 0 | 0 | 58.3908 | NMR | Air quench |  |  |  |  | 100 | 0.188 | 0.093 | 0.046 | 0.673 | 0.58391 |  | 4.8417 | 1.3525 | 0.80261 | 1.7104 | 0.80261 | 0.80261 | 0.2187 |  | 41.8 | 18.8 | 1.61 | 0.44976 | 0.5266 | 0.44976 | 0.44976 | 0.017995 | 0.03107
Yamashita-Al2-B0.5-Na3 | 1 | 18.8 | 0.96695 | 11.6 | 2.3 | 0 | 0 | 0 | 0 | 0 | 0 | 18.8 | 0 | 67.3 | 0 | 0 | 0 | 0 | 0 | 0 | 0 | 0 | 0 | 0 | 0 | 0 | 0 | 0 | 0 | 0 | 0 | 0 | 51.316 | NMR | Air quench |  |  |  |  | 100 | 0.188 | 0.116 | 0.023 | 0.673 | 0.51316 |  | 4.8417 | 1.3525 | 0.80261 | 1.7104 | 0.80261 | 0.80261 | 0.28945 |  | 48.7 | 18.8 | 1.3819 | 0.38604 | 0.51292 | 0.38604 | 0.38604 | 0.01616 | 0.011134
(NC)BS | 1 | 27.45 | 0.92419 | 0 | 5.5 | 11.22 | 0 | 0 | 0 | 0 | 0 | 16.23 | 0 | 67.05 | 0 | 0 | 0 | 0 | 0 | 0 | 0 | 0 | 0 | 0 | 0 | 0 | 0 | 0 | 0 | 0 | 0 | 0 | 64 | NMR | Air quench |  |  | Atm |  | 100 | 0.1623 | 0 | 0.055 | 0.6705 | 0.64 |  | 12.1909 | 2.9509 | 1.2619 | 3.5477 | 1.2619 | 1 | 0.36 |  | 5.5 | 21.84 | 12.1909 | 3.9709 | 1.1615 | 1.3576 | 1 | 0.1296 | 0.053991
(NC)ABS | 1 | 28.54 | 0.94236 | 1.54 | 4.03 | 11.69 | 0 | 0 | 0 | 0 | 0 | 16.85 | 0 | 65.89 | 0 | 0 | 0 | 0 | 0 | 0 | 0 | 0 | 0 | 0 | 0 | 0 | 0 | 0 | 0 | 0 | 0 | 0 | 72 | NMR | Air quench |  |  |  |  | 100 | 0.1685 | 0.0154 | 0.0403 | 0.6589 | 0.72 |  | 11.8294 | 3.0251 | 1.2393 | 3.4574 | 1.2393 | 1 | 0.28 |  | 10.19 | 22.695 | 6.4661 | 2.2272 | 0.81797 | 0.92051 | 0.92051 | 0.040203 | 0.097568
S3 | 1 | 14.23 | 0.78967 | 0 | 18.04 | 0 | 0 | 0 | 0 | 0 | 0 | 14.23 | 0 | 67.73 | 0 | 0 | 0 | 0 | 0 | 0 | 0 | 0 | 0 | 0 | 0 | 0 | 0 | 0 | 0 | 0 | 0 | 0 | 73 | NMR | Air quench |  |  |  |  | 100 | 0.1423 | 0 | 0.1804 | 0.6773 | 0.73 |  | 3.7544 | 0.7888 | 0.73465 | 1.4386 | 0.73465 | 0.73465 | 0.0046522 |  | 18.04 | 14.23 | 3.7544 | 0.7888 | 0.65527 | 0.63658 | 0.63658 | 0.0087268 | 0.10392
S4 | 1 | 13.64 | 0.78961 | 4.13 | 17.3 | 0 | 0 | 0 | 0 | 0 | 0 | 13.64 | 0 | 64.93 | 0 | 0 | 0 | 0 | 0 | 0 | 0 | 0 | 0 | 0 | 0 | 0 | 0 | 0 | 0 | 0 | 0 | 0 | 52 | NMR | Air quench |  |  |  |  | 100 | 0.1364 | 0.0413 | 0.173 | 0.6493 | 0.52 |  | 3.0299 | 0.63649 | 0.68937 | 1.2575 | 0.63649 | 0.63649 | 0.11649 |  | 33.82 | 13.64 | 1.9199 | 0.40331 | 0.54519 | 0.40331 | 0.40331 | 0.013616 | 0.012625
S5 | 1 | 18.66 | 0.78967 | 3.89 | 16.29 | 5.81 | 0 | 0 | 0 | 0 | 0 | 12.85 | 0 | 61.16 | 0 | 0 | 0 | 0 | 0 | 0 | 0 | 0 | 0 | 0 | 0 | 0 | 0 | 0 | 0 | 0 | 0 | 0 | 51 | NMR | Air quench |  |  |  |  | 100 | 0.1285 | 0.0389 | 0.1629 | 0.6116 | 0.51 |  | 3.0307 | 0.63677 | 0.68942 | 1.2577 | 0.63677 | 0.63677 | 0.12677 |  | 31.85 | 15.755 | 1.9203 | 0.49466 | 0.54522 | 0.49466 | 0.49466 | 0.00023524 | 0.010477
S6 | 1 | 18.34 | 0.7897 | 3.82 | 16.01 | 5.71 | 0 | 0 | 0 | 0 | 0 | 12.63 | 0 | 60.12 | 0 | 0 | 0 | 1.71 | 0 | 0 | 0 | 0 | 0 | 0 | 0 | 0 | 0 | 0 | 0 | 0 | 0 | 0 | 47 | NMR | Air quench |  |  |  |  | 100 | 0.1263 | 0.0382 | 0.1601 | 0.6012 | 0.47 |  | 3.0318 | 0.63691 | 0.68949 | 1.2579 | 0.63691 | 0.63691 | 0.16691 |  | 34.71 | 15.485 | 1.7321 | 0.44613 | 0.53392 | 0.44613 | 0.44613 | 0.00057001 | 0.0038887
Al0 | 1 | 9.4 | 0.71965 | 0 | 25.4 | 0 | 0 | 0 | 0 | 0 | 0 | 9.4 | 0 | 65.2 | 0 | 0 | 0 | 0 | 0 | 0 | 0 | 0 | 0 | 0 | 0 | 0 | 0 | 0 | 0 | 0 | 0 | 0 | 29.0922 | NMR | Air quench |  |  | Atm |  | 100 | 0.094 | 0 | 0.254 | 0.652 | 0.29092 |  | 2.5669 | 0.37008 | 0.66043 | 1.1417 | 0.37008 | 0.37008 | 0.079157 |  | 25.4 | 9.4 | 2.5669 | 0.37008 | 0.58402 | 0.37008 | 0.37008 | 0.0062658 | 0.013623
Al0.5 | 1 | 9.3532 | 0.71965 | 0.49751 | 25.2736 | 0 | 0 | 0 | 0 | 0 | 0 | 9.3532 | 0 | 64.8756 | 0 | 0 | 0 | 0 | 0 | 0 | 0 | 0 | 0 | 0 | 0 | 0 | 0 | 0 | 0 | 0 | 0 | 0 | 25.1147 | NMR | Air quench |  |  |  |  | 100 | 0.093532 | 0.0049751 | 0.25274 | 0.64876 | 0.25115 |  | 2.5174 | 0.36293 | 0.65734 | 1.1293 | 0.36293 | 0.36293 | 0.11179 |  | 27.2637 | 9.3532 | 2.3796 | 0.34307 | 0.57277 | 0.34307 | 0.34307 | 0.008449 | 0.02449
Al1 | 1 | 9.3069 | 0.71965 | 0.9901 | 25.1485 | 0 | 0 | 0 | 0 | 0 | 0 | 9.3069 | 0 | 64.5545 | 0 | 0 | 0 | 0 | 0 | 0 | 0 | 0 | 0 | 0 | 0 | 0 | 0 | 0 | 0 | 0 | 0 | 0 | 25.0837 | NMR | Air quench |  |  |  |  | 100 | 0.093069 | 0.009901 | 0.25149 | 0.64554 | 0.25084 |  | 2.4697 | 0.35606 | 0.65436 | 1.1174 | 0.35606 | 0.35606 | 0.10522 |  | 29.1089 | 9.3069 | 2.2177 | 0.31973 | 0.56306 | 0.31973 | 0.31973 | 0.0047459 | 0.024587
Al2 | 1 | 9.2157 | 0.71965 | 1.9608 | 24.902 | 0 | 0 | 0 | 0 | 0 | 0 | 9.2157 | 0 | 63.9216 | 0 | 0 | 0 | 0 | 0 | 0 | 0 | 0 | 0 | 0 | 0 | 0 | 0 | 0 | 0 | 0 | 0 | 0 | 22.6056 | NMR | Air quench |  |  |  |  | 100 | 0.092157 | 0.019608 | 0.24902 | 0.63922 | 0.22606 |  | 2.3796 | 0.34307 | 0.64872 | 1.0949 | 0.34307 | 0.34307 | 0.11701 |  | 32.7451 | 9.2157 | 1.9521 | 0.28144 | 0.54713 | 0.28144 | 0.28144 | 0.0030671 | 0.032973
Al3 | 1 |  |  | 2.9126 | 24.6602 | 0 | 0 | 0 | 0 | 0 | 0 | 9.1262 | 0 | 63.301 | 0 | 0 | 0 | 0 | 0 | 0 | 0 | 0 | 0 | 0 | 0 | 0 | 0 | 0 | 0 | 0 | 0 | 0 | 20.5858 | NMR | Air quench |  |  |  |  | 100 | 0.091262 | 0.029126 | 0.2466 | 0.63301 | 0.20586 |  | 2.2958 | 0.33099 | 0.64349 | 1.0739 | 0.33099 | 0.33099 | 0.12513 |  | 36.3107 | 9.1262 | 1.7433 | 0.25134 | 0.5346 | 0.25134 | 0.25134 | 0.0020683 | 0.040716
G1 | 1 | 40 | 0.5 | 0 | 30 | 0 | 0 | 0 | 0 | 0 | 0 | 40 | 0 | 30 | 0 | 0 | 0 | 0 | 0 | 0 | 0 | 0 | 0 | 0 | 0 | 0 | 0 | 0 | 0 | 0 | 0 | 0 | 41 | NMR | Water quench |  |  | Atm |  | 100 | 0.4 | 0 | 0.3 | 0.3 | 0.41 |  | 1 | 1.3333 | 0.5625 | 0.75 | 0.41667 | 0.41667 | 0.0066667 |  | 30 | 40 | 1 | 1.3333 | 0.49 | 0.43286 | 0.43286 | 0.00052262 | 5.5652e-06
G2 | 1 | 38.5 | 0.5 | 1.5 | 30 | 0 | 0 | 0 | 0 | 0 | 0 | 38.5 | 0 | 30 | 0 | 0 | 0 | 0 | 0 | 0 | 0 | 0 | 0 | 0 | 0 | 0 | 0 | 0 | 0 | 0 | 0 | 0 | 43 | NMR | Water quench |  |  |  |  | 100 | 0.385 | 0.015 | 0.3 | 0.3 | 0.43 |  | 0.95238 | 1.2222 | 0.55952 | 0.7381 | 0.43719 | 0.43719 | 0.0071906 |  | 36 | 38.5 | 0.83333 | 1.0694 | 0.48 | 0.45392 | 0.45392 | 0.00057204 | 0.00049993
G3 | 1 | 35 | 0.5 | 5 | 30 | 0 | 0 | 0 | 0 | 0 | 0 | 35 | 0 | 30 | 0 | 0 | 0 | 0 | 0 | 0 | 0 | 0 | 0 | 0 | 0 | 0 | 0 | 0 | 0 | 0 | 0 | 0 | 54 | NMR | Water quench |  |  |  |  | 100 | 0.35 | 0.05 | 0.3 | 0.3 | 0.54 |  | 0.85714 | 1 | 0.55357 | 0.71429 | 0.47976 | 0.47976 | 0.060238 |  | 50 | 35 | 0.6 | 0.7 | 0.466 | 0.45631 | 0.45631 | 0.0070048 | 0.017519
G4 | 1 | 30 | 0.5 | 10 | 30 | 0 | 0 | 0 | 0 | 0 | 0 | 30 | 0 | 30 | 0 | 0 | 0 | 0 | 0 | 0 | 0 | 0 | 0 | 0 | 0 | 0 | 0 | 0 | 0 | 0 | 0 | 0 | 37 | NMR | Water quench |  |  |  |  | 100 | 0.3 | 0.1 | 0.3 | 0.3 | 0.37 |  | 0.75 | 0.75 | 0.54688 | 0.6875 | 0.5303 | 0.5303 | 0.1603 |  | 70 | 30 | 0.42857 | 0.42857 | 0.45571 | 0.42857 | 0.42857 | 0.0034306 | 0.0014168
G5 | 1 | 25 | 0.5 | 15 | 30 | 0 | 0 | 0 | 0 | 0 | 0 | 25 | 0 | 30 | 0 | 0 | 0 | 0 | 0 | 0 | 0 | 0 | 0 | 0 | 0 | 0 | 0 | 0 | 0 | 0 | 0 | 0 | 17 | NMR | Water quench |  |  |  |  | 100 | 0.25 | 0.15 | 0.3 | 0.3 | 0.17 |  | 0.66667 | 0.55556 | 0.54167 | 0.66667 | 0.54167 | 0.54167 | 0.37167 |  | 90 | 25 | 0.33333 | 0.27778 | 0.45 | 0.27778 | 0.27778 | 0.011616 | 0.056473
G6 | 1 | 20 | 0.5 | 20 | 30 | 0 | 0 | 0 | 0 | 0 | 0 | 20 | 0 | 30 | 0 | 0 | 0 | 0 | 0 | 0 | 0 | 0 | 0 | 0 | 0 | 0 | 0 | 0 | 0 | 0 | 0 | 0 | 0 | NMR | Water quench |  |  |  |  | 100 | 0.2 | 0.2 | 0.3 | 0.3 | 0 |  | 0.6 | 0.4 | 0.5375 | 0.65 | 0.4 | 0.4 | 0.4 |  | 110 | 20 | 0.27273 | 0.18182 | 0.44636 | 0.18182 | 0.18182 | 0.033058 | 0.16617
G7 | 1 | 15 | 0.5 | 25 | 30 | 0 | 0 | 0 | 0 | 0 | 0 | 15 | 0 | 30 | 0 | 0 | 0 | 0 | 0 | 0 | 0 | 0 | 0 | 0 | 0 | 0 | 0 | 0 | 0 | 0 | 0 | 0 | 0 | NMR | Water quench |  |  |  |  | 100 | 0.15 | 0.25 | 0.3 | 0.3 | 0 |  | 0.54545 | 0.27273 | 0.53409 | 0.63636 | 0.27273 | 0.27273 | 0.27273 |  | 130 | 15 | 0.23077 | 0.11538 | 0.44385 | 0.11538 | 0.11538 | 0.013314 | 0.16617
G8 | 1 | 7 | 0.34146 | 11 | 54 | 0 | 0 | 0 | 0 | 0 | 0 | 7 | 0 | 28 | 0 | 0 | 0 | 0 | 0 | 0 | 0 | 0 | 0 | 0 | 0 | 0 | 0 | 0 | 0 | 0 | 0 | 0 | 0 | NMR | Water quench |  |  |  |  | 100 | 0.07 | 0.11 | 0.54 | 0.28 | 0 |  | 0.43077 | 0.10769 | 0.52692 | 0.60769 | 0.10769 | 0.10769 | 0.10769 |  | 98 | 7 | 0.28571 | 0.071429 | 0.44714 | 0.071429 | 0.071429 | 0.005102 | 0.16617
G9 | 1 | 10 | 0.065789 | 14 | 71 | 0 | 0 | 0 | 0 | 0 | 0 | 10 | 0 | 5 | 0 | 0 | 0 | 0 | 0 | 0 | 0 | 0 | 0 | 0 | 0 | 0 | 0 | 0 | 0 | 0 | 0 | 0 | 4 | NMR | Water quench |  |  |  |  | 100 | 0.1 | 0.14 | 0.71 | 0.05 | 0.04 |  | 0.058824 | 0.11765 | 0.50368 | 0.51471 | 0.11765 | 0.11765 | 0.077647 |  | 127 | 10 | 0.03937 | 0.07874 | 0.43236 | 0.07874 | 0.07874 | 0.0015008 | 0.13516
SNB-K2.12-R0.43 | 1 | 12.2 | 0.67995 | 0 | 28.1 | 0 | 0 | 0 | 0 | 0 | 0 | 12.2 | 0 | 59.7 | 0 | 0 | 0 | 0 | 0 | 0 | 0 | 0 | 0 | 0 | 0 | 0 | 0 | 0 | 0 | 0 | 0 | 0 | 34 | NMR | Air quench |  | Powder | Atm |  | 100 | 0.122 | 0 | 0.281 | 0.597 | 0.34 |  | 2.1246 | 0.43416 | 0.63278 | 1.0311 | 0.43416 | 0.43416 | 0.094164 |  | 28.1 | 12.2 | 2.1246 | 0.43416 | 0.55747 | 0.43416 | 0.43416 | 0.0088668 | 0.0045753
SNB-K2.12-R0.56 | 1 | 15.2 | 0.68005 | 0 | 27.1 | 0 | 0 | 0 | 0 | 0 | 0 | 15.2 | 0 | 57.6 | 0 | 0 | 0 | 0 | 0 | 0 | 0 | 0 | 0 | 0 | 0 | 0 | 0 | 0 | 0 | 0 | 0 | 0 | 48 | NMR | Air quench |  |  |  |  | 99.9 | 0.152 | 0 | 0.271 | 0.576 | 0.48 |  | 2.1255 | 0.56089 | 0.63284 | 1.0314 | 0.56089 | 0.56089 | 0.080886 |  | 27.1 | 15.2 | 2.1255 | 0.56089 | 0.55753 | 0.51819 | 0.51819 | 0.0014585 | 0.0052358
SNB-K2.12-R0.8 | 1 | 20.3 | 0.68005 | 0 | 25.5 | 0 | 0 | 0 | 0 | 0 | 0 | 20.3 | 0 | 54.2 | 0 | 0 | 0 | 0 | 0 | 0 | 0 | 0 | 0 | 0 | 0 | 0 | 0 | 0 | 0 | 0 | 0 | 0 | 54 | NMR | Air quench |  |  |  |  | 100 | 0.203 | 0 | 0.255 | 0.542 | 0.54 |  | 2.1255 | 0.79608 | 0.63284 | 1.0314 | 0.63284 | 0.63284 | 0.092843 |  | 25.5 | 20.3 | 2.1255 | 0.79608 | 0.55753 | 0.56256 | 0.56256 | 0.00050878 | 0.017519
SNB-K2.12-R1.06 | 1 | 25.3 | 0.68005 | 0 | 23.9 | 0 | 0 | 0 | 0 | 0 | 0 | 25.3 | 0 | 50.8 | 0 | 0 | 0 | 0 | 0 | 0 | 0 | 0 | 0 | 0 | 0 | 0 | 0 | 0 | 0 | 0 | 0 | 0 | 61 | NMR | Air quench |  |  |  |  | 100 | 0.253 | 0 | 0.239 | 0.508 | 0.61 |  | 2.1255 | 1.0586 | 0.63285 | 1.0314 | 0.62728 | 0.62728 | 0.017283 |  | 23.9 | 25.3 | 2.1255 | 1.0586 | 0.55753 | 0.57704 | 0.57704 | 0.0010862 | 0.040949
SNB-K2.12-R1.36 | 1 | 30.4 | 0.6796 | 0 | 22.3 | 0 | 0 | 0 | 0 | 0 | 0 | 30.4 | 0 | 47.3 | 0 | 0 | 0 | 0 | 0 | 0 | 0 | 0 | 0 | 0 | 0 | 0 | 0 | 0 | 0 | 0 | 0 | 0 | 57 | NMR | Air quench |  |  |  |  | 100 | 0.304 | 0 | 0.223 | 0.473 | 0.57 |  | 2.1211 | 1.3632 | 0.63257 | 1.0303 | 0.56442 | 0.56442 | 0.0055765 |  | 22.3 | 30.4 | 2.1211 | 1.3632 | 0.55726 | 0.5593 | 0.5593 | 0.00011458 | 0.02636
SNB-K2.12-R0.72 | 1 | 35.4 | 0.68062 | 0 | 20.6 | 0 | 0 | 0 | 0 | 0 | 0 | 35.4 | 0 | 43.9 | 0 | 0 | 0 | 0 | 0 | 0 | 0 | 0 | 0 | 0 | 0 | 0 | 0 | 0 | 0 | 0 | 0 | 0 | 49 | NMR | Air quench |  |  |  |  | 99.9 | 0.354 | 0 | 0.206 | 0.439 | 0.49 |  | 2.1311 | 1.7184 | 0.63319 | 1.0328 | 0.49306 | 0.49306 | 0.0030612 |  | 20.6 | 35.4 | 2.1311 | 1.7184 | 0.55786 | 0.50971 | 0.50971 | 0.00038861 | 0.006783
Pyrex® | 1 | 4 | 0.87738 | 1.4 | 11.6 | 0 | 0 | 0 | 0 | 0 | 0 | 4 | 0 | 83 | 0 | 0 | 0 | 0 | 0 | 0 | 0 | 0 | 0 | 0 | 0 | 0 | 0 | 0 | 0 | 0 | 0 | 0 | 26 | NMR | Air quench | Annealed |  |  |  | 100 | 0.04 | 0.014 | 0.116 | 0.83 | 0.26 |  | 6.3846 | 0.30769 | 0.89904 | 2.0962 | 0.30769 | 0.30769 | 0.047692 |  | 17.2 | 4 | 4.8256 | 0.23256 | 0.71953 | 0.23256 | 0.23256 | 0.00075306 | 0.021798
E-glass | 1 | 26.6 | 0.90521 | 8.7 | 6 | 24.9 | 0 | 0 | 0 | 0 | 0.9 | 0.8 | 0 | 57.3 | 0 | 0 | 0 | 0 | 0 | 0 | 0 | 0 | 0 | 0 | 0 | 0 | 0 | 0 | 0 | 0 | 0 | 0 | 14 | NMR | Slow cooled |  |  |  | Slow cooling (0.017 °C/s) | 98.6 | 0.008 | 0.087 | 0.06 | 0.573 | 0.14 |  | 3.898 | 0.054422 | 0.74362 | 1.4745 | 0.054422 | 0.054422 | 0.085578 |  | 40.8 | 13.7 | 1.4044 | 0.33578 | 0.51426 | 0.33578 | 0.33578 | 0.038331 | 0.071632
Bi40B | 1 | 0 | 0 | 0 | 60 | 0 | 0 | 0 | 0 | 0 | 0 | 0 | 0 | 0 | 0 | 0 | 0 | 0 | 0 | 40 | 0 | 0 | 0 | 0 | 0 | 0 | 0 | 0 | 0 | 0 | 0 | 0 | 46 | NMR | Air quench | Annealed at 350 °C for 30 min |  |  |  | 100 | 0 | 0 | 0.6 | 0 | 0.46 |  | 0 | 0 | 0.5 | 0.5 | 0 | 0 | 0.46 |  | 60 | 13.3333 | 0 | 0.22222 | 0.43 | 0.22222 | 0.22222 | 0.056538 | 0.0027415
Bi40BSi5 | 1 | 0 | 0.083333 | 0 | 55 | 0 | 0 | 0 | 0 | 0 | 0 | 0 | 0 | 5 | 0 | 0 | 0 | 0 | 0 | 40 | 0 | 0 | 0 | 0 | 0 | 0 | 0 | 0 | 0 | 0 | 0 | 0 | 46 | NMR | Air quench |  |  |  |  | 100 | 0 | 0 | 0.55 | 0.05 | 0.46 |  | 0.090909 | 0 | 0.50568 | 0.52273 | 0 | 0 | 0.46 |  | 55 | 13.3333 | 0.090909 | 0.24242 | 0.43545 | 0.24242 | 0.24242 | 0.047339 | 0.0027415
Bi40BSi10 | 1 | 0 | 0.16667 | 0 | 50 | 0 | 0 | 0 | 0 | 0 | 0 | 0 | 0 | 10 | 0 | 0 | 0 | 0 | 0 | 40 | 0 | 0 | 0 | 0 | 0 | 0 | 0 | 0 | 0 | 0 | 0 | 0 | 46 | NMR | Air quench |  |  |  |  | 100 | 0 | 0 | 0.5 | 0.1 | 0.46 |  | 0.2 | 0 | 0.5125 | 0.55 | 0 | 0 | 0.46 |  | 50 | 13.3333 | 0.2 | 0.26667 | 0.442 | 0.26667 | 0.26667 | 0.037378 | 0.0027415
Bi40BSi20 | 1 | 0 | 0.33333 | 0 | 40 | 0 | 0 | 0 | 0 | 0 | 0 | 0 | 0 | 20 | 0 | 0 | 0 | 0 | 0 | 40 | 0 | 0 | 0 | 0 | 0 | 0 | 0 | 0 | 0 | 0 | 0 | 0 | 46 | NMR | Air quench |  |  |  |  | 100 | 0 | 0 | 0.4 | 0.2 | 0.46 |  | 0.5 | 0 | 0.53125 | 0.625 | 0 | 0 | 0.46 |  | 40 | 13.3333 | 0.5 | 0.33333 | 0.46 | 0.33333 | 0.33333 | 0.016044 | 0.0027415
Bi50B | 1 | 0 | 0 | 0 | 50 | 0 | 0 | 0 | 0 | 0 | 0 | 0 | 0 | 0 | 0 | 0 | 0 | 0 | 0 | 50 | 0 | 0 | 0 | 0 | 0 | 0 | 0 | 0 | 0 | 0 | 0 | 0 | 45 | NMR | Air quench |  |  |  |  | 100 | 0 | 0 | 0.5 | 0 | 0.45 |  | 0 | 0 | 0.5 | 0.5 | 0 | 0 | 0.45 |  | 50 | 16.6667 | 0 | 0.33333 | 0.43 | 0.33333 | 0.33333 | 0.013611 | 0.0017943
Bi50BSi5 | 1 | 0 | 0.1 | 0 | 45 | 0 | 0 | 0 | 0 | 0 | 0 | 0 | 0 | 5 | 0 | 0 | 0 | 0 | 0 | 50 | 0 | 0 | 0 | 0 | 0 | 0 | 0 | 0 | 0 | 0 | 0 | 0 | 43 | NMR | Air quench |  |  |  |  | 100 | 0 | 0 | 0.45 | 0.05 | 0.43 |  | 0.11111 | 0 | 0.50694 | 0.52778 | 0 | 0 | 0.43 |  | 45 | 16.6667 | 0.11111 | 0.37037 | 0.43667 | 0.37037 | 0.37037 | 0.0035557 | 0.00049993
Bi50BSi10 | 1 | 0 | 0.2 | 0 | 40 | 0 | 0 | 0 | 0 | 0 | 0 | 0 | 0 | 10 | 0 | 0 | 0 | 0 | 0 | 50 | 0 | 0 | 0 | 0 | 0 | 0 | 0 | 0 | 0 | 0 | 0 | 0 | 43 | NMR | Air quench |  |  |  |  | 100 | 0 | 0 | 0.4 | 0.1 | 0.43 |  | 0.25 | 0 | 0.51562 | 0.5625 | 0 | 0 | 0.43 |  | 40 | 16.6667 | 0.25 | 0.41667 | 0.445 | 0.41667 | 0.41667 | 0.00017778 | 0.00049993
Bi50BSi20 | 1 | 0 | 0.4 | 0 | 30 | 0 | 0 | 0 | 0 | 0 | 0 | 0 | 0 | 20 | 0 | 0 | 0 | 0 | 0 | 50 | 0 | 0 | 0 | 0 | 0 | 0 | 0 | 0 | 0 | 0 | 0 | 0 | 42 | NMR | Air quench |  |  |  |  | 100 | 0 | 0 | 0.3 | 0.2 | 0.42 |  | 0.66667 | 0 | 0.54167 | 0.66667 | 0 | 0 | 0.42 |  | 30 | 16.6667 | 0.66667 | 0.55556 | 0.47 | 0.45196 | 0.45196 | 0.0010213 | 0.00015275
Bi50BAl2 | 1 | 0 | 0 | 2 | 48 | 0 | 0 | 0 | 0 | 0 | 0 | 0 | 0 | 0 | 0 | 0 | 0 | 0 | 0 | 50 | 0 | 0 | 0 | 0 | 0 | 0 | 0 | 0 | 0 | 0 | 0 | 0 | 41 | NMR | Air quench |  |  |  |  | 100 | 0 | 0.02 | 0.48 | 0 | 0.41 |  | 0 | 0 | 0.5 | 0.5 | 0 | 0 | 0.41 |  | 56 | 16.6667 | 0 | 0.29762 | 0.43 | 0.29762 | 0.29762 | 0.012629 | 5.5652e-06
Bi50BAl4 | 1 | 0 | 0 | 4 | 46 | 0 | 0 | 0 | 0 | 0 | 0 | 0 | 0 | 0 | 0 | 0 | 0 | 0 | 0 | 50 | 0 | 0 | 0 | 0 | 0 | 0 | 0 | 0 | 0 | 0 | 0 | 0 | 36 | NMR | Air quench |  |  |  |  | 100 | 0 | 0.04 | 0.46 | 0 | 0.36 |  | 0 | 0 | 0.5 | 0.5 | 0 | 0 | 0.36 |  | 62 | 16.6667 | 0 | 0.26882 | 0.43 | 0.26882 | 0.26882 | 0.0083143 | 0.0022697
Bi50BAl6 | 1 | 0 | 0 | 6 | 44 | 0 | 0 | 0 | 0 | 0 | 0 | 0 | 0 | 0 | 0 | 0 | 0 | 0 | 0 | 50 | 0 | 0 | 0 | 0 | 0 | 0 | 0 | 0 | 0 | 0 | 0 | 0 | 34 | NMR | Air quench |  |  |  |  | 100 | 0 | 0.06 | 0.44 | 0 | 0.34 |  | 0 | 0 | 0.5 | 0.5 | 0 | 0 | 0.34 |  | 68 | 16.6667 | 0 | 0.2451 | 0.43 | 0.2451 | 0.2451 | 0.0090064 | 0.0045753
Bi50BAl8 | 1 | 0 | 0 | 8 | 42 | 0 | 0 | 0 | 0 | 0 | 0 | 0 | 0 | 0 | 0 | 0 | 0 | 0 | 0 | 50 | 0 | 0 | 0 | 0 | 0 | 0 | 0 | 0 | 0 | 0 | 0 | 0 | 33 | NMR | Air quench |  |  |  |  | 100 | 0 | 0.08 | 0.42 | 0 | 0.33 |  | 0 | 0 | 0.5 | 0.5 | 0 | 0 | 0.33 |  | 74 | 16.6667 | 0 | 0.22523 | 0.43 | 0.22523 | 0.22523 | 0.010978 | 0.0060281
Bi50BAl2Si5 | 1 | 0 | 0.10417 | 2 | 43 | 0 | 0 | 0 | 0 | 0 | 0 | 0 | 0 | 5 | 0 | 0 | 0 | 0 | 0 | 50 | 0 | 0 | 0 | 0 | 0 | 0 | 0 | 0 | 0 | 0 | 0 | 0 | 41 | NMR | Air quench |  |  |  |  | 100 | 0 | 0.02 | 0.43 | 0.05 | 0.41 |  | 0.11111 | 0 | 0.50694 | 0.52778 | 0 | 0 | 0.41 |  | 51 | 16.6667 | 0.098039 | 0.3268 | 0.43588 | 0.3268 | 0.3268 | 0.0069227 | 5.5652e-06
Bi50BAl2Si10 | 1 | 0 | 0.20833 | 2 | 38 | 0 | 0 | 0 | 0 | 0 | 0 | 0 | 0 | 10 | 0 | 0 | 0 | 0 | 0 | 50 | 0 | 0 | 0 | 0 | 0 | 0 | 0 | 0 | 0 | 0 | 0 | 0 | 40 | NMR | Air quench |  |  |  |  | 100 | 0 | 0.02 | 0.38 | 0.1 | 0.4 |  | 0.25 | 0 | 0.51562 | 0.5625 | 0 | 0 | 0.4 |  | 46 | 16.6667 | 0.21739 | 0.36232 | 0.44304 | 0.36232 | 0.36232 | 0.0014199 | 5.8384e-05
Bi50BAl2Si20 | 1 | 0 | 0.41667 | 2 | 28 | 0 | 0 | 0 | 0 | 0 | 0 | 0 | 0 | 20 | 0 | 0 | 0 | 0 | 0 | 50 | 0 | 0 | 0 | 0 | 0 | 0 | 0 | 0 | 0 | 0 | 0 | 0 | 38 | NMR | Air quench |  |  |  |  | 100 | 0 | 0.02 | 0.28 | 0.2 | 0.38 |  | 0.66667 | 0 | 0.54167 | 0.66667 | 0 | 0 | 0.38 |  | 36 | 16.6667 | 0.55556 | 0.46296 | 0.46333 | 0.46296 | 0.46296 | 0.0068829 | 0.00076402
Bi50BAl4Si5 | 1 | 0 | 0.1087 | 4 | 41 | 0 | 0 | 0 | 0 | 0 | 0 | 0 | 0 | 5 | 0 | 0 | 0 | 0 | 0 | 50 | 0 | 0 | 0 | 0 | 0 | 0 | 0 | 0 | 0 | 0 | 0 | 0 | 35 | NMR | Air quench |  |  |  |  | 100 | 0 | 0.04 | 0.41 | 0.05 | 0.35 |  | 0.11111 | 0 | 0.50694 | 0.52778 | 0 | 0 | 0.35 |  | 57 | 16.6667 | 0.087719 | 0.2924 | 0.43526 | 0.2924 | 0.2924 | 0.003318 | 0.0033225
Bi50BAl4Si10 | 1 | 0 | 0.21739 | 4 | 36 | 0 | 0 | 0 | 0 | 0 | 0 | 0 | 0 | 10 | 0 | 0 | 0 | 0 | 0 | 50 | 0 | 0 | 0 | 0 | 0 | 0 | 0 | 0 | 0 | 0 | 0 | 0 | 35 | NMR | Air quench |  |  |  |  | 100 | 0 | 0.04 | 0.36 | 0.1 | 0.35 |  | 0.25 | 0 | 0.51562 | 0.5625 | 0 | 0 | 0.35 |  | 52 | 16.6667 | 0.19231 | 0.32051 | 0.44154 | 0.32051 | 0.32051 | 0.00086949 | 0.0033225
Bi50BAl4Si20 | 1 | 0 | 0.43478 | 4 | 26 | 0 | 0 | 0 | 0 | 0 | 0 | 0 | 0 | 20 | 0 | 0 | 0 | 0 | 0 | 50 | 0 | 0 | 0 | 0 | 0 | 0 | 0 | 0 | 0 | 0 | 0 | 0 | 30 | NMR | Air quench |  |  |  |  | 100 | 0 | 0.04 | 0.26 | 0.2 | 0.3 |  | 0.66667 | 0 | 0.54167 | 0.66667 | 0 | 0 | 0.3 |  | 42 | 16.6667 | 0.47619 | 0.39683 | 0.45857 | 0.39683 | 0.39683 | 0.0093752 | 0.011587
Bi50BAl6Si5 | 1 | 0 | 0.11364 | 6 | 39 | 0 | 0 | 0 | 0 | 0 | 0 | 0 | 0 | 5 | 0 | 0 | 0 | 0 | 0 | 50 | 0 | 0 | 0 | 0 | 0 | 0 | 0 | 0 | 0 | 0 | 0 | 0 | 32 | NMR | Air quench |  |  |  |  | 100 | 0 | 0.06 | 0.39 | 0.05 | 0.32 |  | 0.11111 | 0 | 0.50694 | 0.52778 | 0 | 0 | 0.32 |  | 63 | 16.6667 | 0.079365 | 0.26455 | 0.43476 | 0.26455 | 0.26455 | 0.0030747 | 0.0076809
Bi50BAl6Si10 | 1 | 0 | 0.22727 | 6 | 34 | 0 | 0 | 0 | 0 | 0 | 0 | 0 | 0 | 10 | 0 | 0 | 0 | 0 | 0 | 50 | 0 | 0 | 0 | 0 | 0 | 0 | 0 | 0 | 0 | 0 | 0 | 0 | 33 | NMR | Air quench |  |  |  |  | 100 | 0 | 0.06 | 0.34 | 0.1 | 0.33 |  | 0.25 | 0 | 0.51562 | 0.5625 | 0 | 0 | 0.33 |  | 58 | 16.6667 | 0.17241 | 0.28736 | 0.44034 | 0.28736 | 0.28736 | 0.0018185 | 0.0060281
Bi50BAl6Si20 | 1 | 0 | 0.45455 | 6 | 24 | 0 | 0 | 0 | 0 | 0 | 0 | 0 | 0 | 20 | 0 | 0 | 0 | 0 | 0 | 50 | 0 | 0 | 0 | 0 | 0 | 0 | 0 | 0 | 0 | 0 | 0 | 0 | 29 | NMR | Air quench |  |  |  |  | 100 | 0 | 0.06 | 0.24 | 0.2 | 0.29 |  | 0.66667 | 0 | 0.54167 | 0.66667 | 0 | 0 | 0.29 |  | 48 | 16.6667 | 0.41667 | 0.34722 | 0.455 | 0.34722 | 0.34722 | 0.0032744 | 0.013839
Bi50BAl8Si5 | 1 | 0 | 0.11905 | 8 | 37 | 0 | 0 | 0 | 0 | 0 | 0 | 0 | 0 | 5 | 0 | 0 | 0 | 0 | 0 | 50 | 0 | 0 | 0 | 0 | 0 | 0 | 0 | 0 | 0 | 0 | 0 | 0 | 28 | NMR | Air quench |  |  |  |  | 100 | 0 | 0.08 | 0.37 | 0.05 | 0.28 |  | 0.11111 | 0 | 0.50694 | 0.52778 | 0 | 0 | 0.28 |  | 69 | 16.6667 | 0.072464 | 0.24155 | 0.43435 | 0.24155 | 0.24155 | 0.0014787 | 0.016292
Bi50BAl8Si10 | 1 | 0 | 0.2381 | 8 | 32 | 0 | 0 | 0 | 0 | 0 | 0 | 0 | 0 | 10 | 0 | 0 | 0 | 0 | 0 | 50 | 0 | 0 | 0 | 0 | 0 | 0 | 0 | 0 | 0 | 0 | 0 | 0 | 27 | NMR | Air quench |  |  |  |  | 100 | 0 | 0.08 | 0.32 | 0.1 | 0.27 |  | 0.25 | 0 | 0.51562 | 0.5625 | 0 | 0 | 0.27 |  | 64 | 16.6667 | 0.15625 | 0.26042 | 0.43938 | 0.26042 | 0.26042 | 9.184e-05 | 0.018945
Bi50BAl8Si20 | 1 | 0 | 0.47619 | 8 | 22 | 0 | 0 | 0 | 0 | 0 | 0 | 0 | 0 | 20 | 0 | 0 | 0 | 0 | 0 | 50 | 0 | 0 | 0 | 0 | 0 | 0 | 0 | 0 | 0 | 0 | 0 | 0 | 25 | NMR | Air quench |  |  |  |  | 100 | 0 | 0.08 | 0.22 | 0.2 | 0.25 |  | 0.66667 | 0 | 0.54167 | 0.66667 | 0 | 0 | 0.25 |  | 54 | 16.6667 | 0.37037 | 0.30864 | 0.45222 | 0.30864 | 0.30864 | 0.0034389 | 0.024851
Li-R0.03 | 1 | 2.9126 | 0 | 0 | 97.0874 | 0 | 0 | 0 | 0 | 2.9126 | 0 | 0 | 0 | 0 | 0 | 0 | 0 | 0 | 0 | 0 | 0 | 0 | 0 | 0 | 0 | 0 | 0 | 0 | 0 | 0 | 0 | 0 | 3 | NMR | Water quench |  | Powder | Atm | Water or liquid nitrogen quench | 100 | 0.029126 | 0 | 0.97087 | 0 | 0.03 |  | 0 | 0.03 | 0.5 | 0.5 | 0.03 | 0.03 | 0 |  | 97.0874 | 2.9126 | 0 | 0.03 | 0.43 | 0.03 | 0.03 | 0 | 0.14261
Li-R0.1 | 1 | 9.0909 | 0 | 0 | 90.9091 | 0 | 0 | 0 | 0 | 9.0909 | 0 | 0 | 0 | 0 | 0 | 0 | 0 | 0 | 0 | 0 | 0 | 0 | 0 | 0 | 0 | 0 | 0 | 0 | 0 | 0 | 0 | 0 | 12 | NMR | Water quench |  |  |  |  | 100 | 0.090909 | 0 | 0.90909 | 0 | 0.12 |  | 0 | 0.1 | 0.5 | 0.5 | 0.1 | 0.1 | 0.02 |  | 90.9091 | 9.0909 | 0 | 0.1 | 0.43 | 0.1 | 0.1 | 0.0004 | 0.082737
Li-R0.2 | 1 | 16.6667 | 0 | 0 | 83.3333 | 0 | 0 | 0 | 0 | 16.6667 | 0 | 0 | 0 | 0 | 0 | 0 | 0 | 0 | 0 | 0 | 0 | 0 | 0 | 0 | 0 | 0 | 0 | 0 | 0 | 0 | 0 | 0 | 21 | NMR | Water quench |  |  |  |  | 100 | 0.16667 | 0 | 0.83333 | 0 | 0.21 |  | 0 | 0.2 | 0.5 | 0.5 | 0.2 | 0.2 | 0.01 |  | 83.3333 | 16.6667 | 0 | 0.2 | 0.43 | 0.2 | 0.2 | 0.0001 | 0.039062
Li-R0.3 | 1 | 23.0769 | 0 | 0 | 76.9231 | 0 | 0 | 0 | 0 | 23.0769 | 0 | 0 | 0 | 0 | 0 | 0 | 0 | 0 | 0 | 0 | 0 | 0 | 0 | 0 | 0 | 0 | 0 | 0 | 0 | 0 | 0 | 0 | 32 | NMR | Water quench |  |  |  |  | 100 | 0.23077 | 0 | 0.76923 | 0 | 0.32 |  | 0 | 0.3 | 0.5 | 0.5 | 0.3 | 0.3 | 0.02 |  | 76.9231 | 23.0769 | 0 | 0.3 | 0.43 | 0.3 | 0.3 | 0.0004 | 0.0076809
Li-R0.4 | 1 | 28.5714 | 0 | 0 | 71.4286 | 0 | 0 | 0 | 0 | 28.5714 | 0 | 0 | 0 | 0 | 0 | 0 | 0 | 0 | 0 | 0 | 0 | 0 | 0 | 0 | 0 | 0 | 0 | 0 | 0 | 0 | 0 | 0 | 38 | NMR | Water quench |  |  |  |  | 100 | 0.28571 | 0 | 0.71429 | 0 | 0.38 |  | 0 | 0.4 | 0.5 | 0.5 | 0.4 | 0.4 | 0.02 |  | 71.4286 | 28.5714 | 0 | 0.4 | 0.43 | 0.4 | 0.4 | 0.0004 | 0.00076402
Li-R0.5 | 1 | 33.3333 | 0 | 0 | 66.6667 | 0 | 0 | 0 | 0 | 33.3333 | 0 | 0 | 0 | 0 | 0 | 0 | 0 | 0 | 0 | 0 | 0 | 0 | 0 | 0 | 0 | 0 | 0 | 0 | 0 | 0 | 0 | 0 | 43 | NMR | Water quench |  |  |  |  | 100 | 0.33333 | 0 | 0.66667 | 0 | 0.43 |  | 0 | 0.5 | 0.5 | 0.5 | 0.5 | 0.5 | 0.07 |  | 66.6667 | 33.3333 | 0 | 0.5 | 0.43 | 0.40701 | 0.40701 | 0.00052848 | 0.00049993
Li-R0.7 | 1 | 41.1765 | 0 | 0 | 58.8235 | 0 | 0 | 0 | 0 | 41.1765 | 0 | 0 | 0 | 0 | 0 | 0 | 0 | 0 | 0 | 0 | 0 | 0 | 0 | 0 | 0 | 0 | 0 | 0 | 0 | 0 | 0 | 0 | 44 | NMR | Water quench |  |  |  |  | 100 | 0.41176 | 0 | 0.58824 | 0 | 0.44 |  | 0 | 0.7 | 0.5 | 0.5 | 0.43333 | 0.43333 | 0.0066667 |  | 58.8235 | 41.1765 | 0 | 0.7 | 0.43 | 0.40565 | 0.40565 | 0.0011799 | 0.0010471
Li-R0.9 | 1 | 47.3684 | 0 | 0 | 52.6316 | 0 | 0 | 0 | 0 | 47.3684 | 0 | 0 | 0 | 0 | 0 | 0 | 0 | 0 | 0 | 0 | 0 | 0 | 0 | 0 | 0 | 0 | 0 | 0 | 0 | 0 | 0 | 0 | 40 | NMR | Water quench |  |  |  |  | 100 | 0.47368 | 0 | 0.52632 | 0 | 0.4 |  | 0 | 0.9 | 0.5 | 0.5 | 0.36667 | 0.36667 | 0.033333 |  | 52.6316 | 47.3684 | 0 | 0.9 | 0.43 | 0.38221 | 0.38221 | 0.00031644 | 5.8384e-05
Na-R0.03 | 1 | 2.9126 | 0 | 0 | 97.0874 | 0 | 0 | 0 | 0 | 0 | 0 | 2.9126 | 0 | 0 | 0 | 0 | 0 | 0 | 0 | 0 | 0 | 0 | 0 | 0 | 0 | 0 | 0 | 0 | 0 | 0 | 0 | 0 | 3 | NMR | Water quench |  |  |  |  | 100 | 0.029126 | 0 | 0.97087 | 0 | 0.03 |  | 0 | 0.03 | 0.5 | 0.5 | 0.03 | 0.03 | 0 |  | 97.0874 | 2.9126 | 0 | 0.03 | 0.43 | 0.03 | 0.03 | 0 | 0.14261
Na-R0.1 | 1 | 9.0909 | 0 | 0 | 90.9091 | 0 | 0 | 0 | 0 | 0 | 0 | 9.0909 | 0 | 0 | 0 | 0 | 0 | 0 | 0 | 0 | 0 | 0 | 0 | 0 | 0 | 0 | 0 | 0 | 0 | 0 | 0 | 0 | 10 | NMR | Water quench |  |  |  |  | 100 | 0.090909 | 0 | 0.90909 | 0 | 0.1 |  | 0 | 0.1 | 0.5 | 0.5 | 0.1 | 0.1 | 0 |  | 90.9091 | 9.0909 | 0 | 0.1 | 0.43 | 0.1 | 0.1 | 0 | 0.094643
Na-R0.2 | 1 | 16.6667 | 0 | 0 | 83.3333 | 0 | 0 | 0 | 0 | 0 | 0 | 16.6667 | 0 | 0 | 0 | 0 | 0 | 0 | 0 | 0 | 0 | 0 | 0 | 0 | 0 | 0 | 0 | 0 | 0 | 0 | 0 | 0 | 22 | NMR | Water quench |  |  |  |  | 100 | 0.16667 | 0 | 0.83333 | 0 | 0.22 |  | 0 | 0.2 | 0.5 | 0.5 | 0.2 | 0.2 | 0.02 |  | 83.3333 | 16.6667 | 0 | 0.2 | 0.43 | 0.2 | 0.2 | 0.0004 | 0.035209
Na-R0.4 | 1 | 28.5714 | 0 | 0 | 71.4286 | 0 | 0 | 0 | 0 | 0 | 0 | 28.5714 | 0 | 0 | 0 | 0 | 0 | 0 | 0 | 0 | 0 | 0 | 0 | 0 | 0 | 0 | 0 | 0 | 0 | 0 | 0 | 0 | 38 | NMR | Water quench |  |  |  |  | 100 | 0.28571 | 0 | 0.71429 | 0 | 0.38 |  | 0 | 0.4 | 0.5 | 0.5 | 0.4 | 0.4 | 0.02 |  | 71.4286 | 28.5714 | 0 | 0.4 | 0.43 | 0.4 | 0.4 | 0.0004 | 0.00076402
Na-R0.7 | 1 | 41.1765 | 0 | 0 | 58.8235 | 0 | 0 | 0 | 0 | 0 | 0 | 41.1765 | 0 | 0 | 0 | 0 | 0 | 0 | 0 | 0 | 0 | 0 | 0 | 0 | 0 | 0 | 0 | 0 | 0 | 0 | 0 | 0 | 39 | NMR | Water quench |  |  |  |  | 100 | 0.41176 | 0 | 0.58824 | 0 | 0.39 |  | 0 | 0.7 | 0.5 | 0.5 | 0.43333 | 0.43333 | 0.043333 |  | 58.8235 | 41.1765 | 0 | 0.7 | 0.43 | 0.40565 | 0.40565 | 0.00024491 | 0.0003112
Na-R0.8 | 1 | 44.4444 | 0 | 0 | 55.5556 | 0 | 0 | 0 | 0 | 0 | 0 | 44.4444 | 0 | 0 | 0 | 0 | 0 | 0 | 0 | 0 | 0 | 0 | 0 | 0 | 0 | 0 | 0 | 0 | 0 | 0 | 0 | 0 | 33 | NMR | Water quench |  |  |  |  | 100 | 0.44444 | 0 | 0.55556 | 0 | 0.33 |  | 0 | 0.8 | 0.5 | 0.5 | 0.4 | 0.4 | 0.07 |  | 55.5556 | 44.4444 | 0 | 0.8 | 0.43 | 0.39613 | 0.39613 | 0.0043735 | 0.0060281
K-R0.2 | 1 | 16.6667 | 0 | 0 | 83.3333 | 0 | 0 | 0 | 16.6667 | 0 | 0 | 0 | 0 | 0 | 0 | 0 | 0 | 0 | 0 | 0 | 0 | 0 | 0 | 0 | 0 | 0 | 0 | 0 | 0 | 0 | 0 | 0 | 25 | NMR | Water quench |  |  |  |  | 100 | 0.16667 | 0 | 0.83333 | 0 | 0.25 |  | 0 | 0.2 | 0.5 | 0.5 | 0.2 | 0.2 | 0.05 |  | 83.3333 | 16.6667 | 0 | 0.2 | 0.43 | 0.2 | 0.2 | 0.0025 | 0.024851
K-R0.54 | 1 | 35.0649 | 0 | 0 | 64.9351 | 0 | 0 | 0 | 35.0649 | 0 | 0 | 0 | 0 | 0 | 0 | 0 | 0 | 0 | 0 | 0 | 0 | 0 | 0 | 0 | 0 | 0 | 0 | 0 | 0 | 0 | 0 | 0 | 40 | NMR | Water quench |  |  |  |  | 100 | 0.35065 | 0 | 0.64935 | 0 | 0.4 |  | 0 | 0.54 | 0.5 | 0.5 | 0.48667 | 0.48667 | 0.086667 |  | 64.9351 | 35.0649 | 0 | 0.54 | 0.43 | 0.40897 | 0.40897 | 8.0383e-05 | 5.8384e-05
K-R0.7 | 1 | 41.1765 | 0 | 0 | 58.8235 | 0 | 0 | 0 | 41.1765 | 0 | 0 | 0 | 0 | 0 | 0 | 0 | 0 | 0 | 0 | 0 | 0 | 0 | 0 | 0 | 0 | 0 | 0 | 0 | 0 | 0 | 0 | 0 | 34 | NMR | Water quench |  |  |  |  | 100 | 0.41176 | 0 | 0.58824 | 0 | 0.34 |  | 0 | 0.7 | 0.5 | 0.5 | 0.43333 | 0.43333 | 0.093333 |  | 58.8235 | 41.1765 | 0 | 0.7 | 0.43 | 0.40565 | 0.40565 | 0.0043099 | 0.0045753
Rb-R0.1 | 1 | 9.0909 | 0 | 0 | 90.9091 | 0 | 0 | 0 | 0 | 0 | 0 | 0 | 0 | 0 | 0 | 0 | 0 | 0 | 0 | 0 | 0 | 0 | 0 | 0 | 0 | 0 | 9.0909 | 0 | 0 | 0 | 0 | 0 | 12 | NMR | Water quench |  |  |  |  | 100 | 0 | 0 | 0.90909 | 0 | 0.12 |  | 0 | 0 | 0.5 | 0.5 | 0 | 0 | 0.12 |  | 90.9091 | 9.0909 | 0 | 0.1 | 0.43 | 0.1 | 0.1 | 0.0004 | 0.082737
Rb-R0.2 | 1 | 16.6667 | 0 | 0 | 83.3333 | 0 | 0 | 0 | 0 | 0 | 0 | 0 | 0 | 0 | 0 | 0 | 0 | 0 | 0 | 0 | 0 | 0 | 0 | 0 | 0 | 0 | 16.6667 | 0 | 0 | 0 | 0 | 0 | 22 | NMR | Water quench |  |  |  |  | 100 | 0 | 0 | 0.83333 | 0 | 0.22 |  | 0 | 0 | 0.5 | 0.5 | 0 | 0 | 0.22 |  | 83.3333 | 16.6667 | 0 | 0.2 | 0.43 | 0.2 | 0.2 | 0.0004 | 0.035209
Rb-R0.48 | 1 | 32.4324 | 0 | 0 | 67.5676 | 0 | 0 | 0 | 0 | 0 | 0 | 0 | 0 | 0 | 0 | 0 | 0 | 0 | 0 | 0 | 0 | 0 | 0 | 0 | 0 | 0 | 32.4324 | 0 | 0 | 0 | 0 | 0 | 41 | NMR | Water quench |  |  |  |  | 100 | 0 | 0 | 0.67568 | 0 | 0.41 |  | 0 | 0 | 0.5 | 0.5 | 0 | 0 | 0.41 |  | 67.5676 | 32.4324 | 0 | 0.48 | 0.43 | 0.40556 | 0.40556 | 1.9733e-05 | 5.5652e-06
Rb-R0.54 | 1 | 35.0649 | 0 | 0 | 64.9351 | 0 | 0 | 0 | 0 | 0 | 0 | 0 | 0 | 0 | 0 | 0 | 0 | 0 | 0 | 0 | 0 | 0 | 0 | 0 | 0 | 0 | 35.0649 | 0 | 0 | 0 | 0 | 0 | 39 | NMR | Water quench |  |  |  |  | 100 | 0 | 0 | 0.64935 | 0 | 0.39 |  | 0 | 0 | 0.5 | 0.5 | 0 | 0 | 0.39 |  | 64.9351 | 35.0649 | 0 | 0.54 | 0.43 | 0.40897 | 0.40897 | 0.0003597 | 0.0003112
Rb-R0.7 | 1 | 41.1765 | 0 | 0 | 58.8235 | 0 | 0 | 0 | 0 | 0 | 0 | 0 | 0 | 0 | 0 | 0 | 0 | 0 | 0 | 0 | 0 | 0 | 0 | 0 | 0 | 0 | 41.1765 | 0 | 0 | 0 | 0 | 0 | 34 | NMR | Water quench |  |  |  |  | 100 | 0 | 0 | 0.58824 | 0 | 0.34 |  | 0 | 0 | 0.5 | 0.5 | 0 | 0 | 0.34 |  | 58.8235 | 41.1765 | 0 | 0.7 | 0.43 | 0.40565 | 0.40565 | 0.0043099 | 0.0045753
Rb-R0.8 | 1 | 44.4444 | 0 | 0 | 55.5556 | 0 | 0 | 0 | 0 | 0 | 0 | 0 | 0 | 0 | 0 | 0 | 0 | 0 | 0 | 0 | 0 | 0 | 0 | 0 | 0 | 0 | 44.4444 | 0 | 0 | 0 | 0 | 0 | 30 | NMR | Water quench |  |  |  |  | 100 | 0 | 0 | 0.55556 | 0 | 0.3 |  | 0 | 0 | 0.5 | 0.5 | 0 | 0 | 0.3 |  | 55.5556 | 44.4444 | 0 | 0.8 | 0.43 | 0.39613 | 0.39613 | 0.0092414 | 0.011587
Cs-R0.03 | 1 | 2.9126 | 0 | 0 | 97.0874 | 0 | 0 | 0 | 0 | 0 | 0 | 0 | 0 | 0 | 0 | 0 | 0 | 0 | 0 | 0 | 2.9126 | 0 | 0 | 0 | 0 | 0 | 0 | 0 | 0 | 0 | 0 | 0 | 5 | NMR | Water quench |  |  |  |  | 100 | 0.029126 | 0 | 0.97087 | 0 | 0.05 |  | 0 | 0.03 | 0.5 | 0.5 | 0.03 | 0.03 | 0.02 |  | 97.0874 | 2.9126 | 0 | 0.03 | 0.43 | 0.03 | 0.03 | 0.0004 | 0.12791
Cs-R0.1 | 1 | 9.0909 | 0 | 0 | 90.9091 | 0 | 0 | 0 | 0 | 0 | 0 | 0 | 0 | 0 | 0 | 0 | 0 | 0 | 0 | 0 | 9.0909 | 0 | 0 | 0 | 0 | 0 | 0 | 0 | 0 | 0 | 0 | 0 | 12 | NMR | Water quench |  |  |  |  | 100 | 0.090909 | 0 | 0.90909 | 0 | 0.12 |  | 0 | 0.1 | 0.5 | 0.5 | 0.1 | 0.1 | 0.02 |  | 90.9091 | 9.0909 | 0 | 0.1 | 0.43 | 0.1 | 0.1 | 0.0004 | 0.082737
Cs-R0.2 | 1 | 16.6667 | 0 | 0 | 83.3333 | 0 | 0 | 0 | 0 | 0 | 0 | 0 | 0 | 0 | 0 | 0 | 0 | 0 | 0 | 0 | 16.6667 | 0 | 0 | 0 | 0 | 0 | 0 | 0 | 0 | 0 | 0 | 0 | 23 | NMR | Water quench |  |  |  |  | 100 | 0.16667 | 0 | 0.83333 | 0 | 0.23 |  | 0 | 0.2 | 0.5 | 0.5 | 0.2 | 0.2 | 0.03 |  | 83.3333 | 16.6667 | 0 | 0.2 | 0.43 | 0.2 | 0.2 | 0.0009 | 0.031556
Cs-R0.32 | 1 | 24.2424 | 0 | 0 | 75.7576 | 0 | 0 | 0 | 0 | 0 | 0 | 0 | 0 | 0 | 0 | 0 | 0 | 0 | 0 | 0 | 24.2424 | 0 | 0 | 0 | 0 | 0 | 0 | 0 | 0 | 0 | 0 | 0 | 32 | NMR | Water quench |  |  |  |  | 100 | 0.24242 | 0 | 0.75758 | 0 | 0.32 |  | 0 | 0.32 | 0.5 | 0.5 | 0.32 | 0.32 | 0 |  | 75.7576 | 24.2424 | 0 | 0.32 | 0.43 | 0.32 | 0.32 | 0 | 0.0076809
Cs-R0.4 | 1 | 28.5714 | 0 | 0 | 71.4286 | 0 | 0 | 0 | 0 | 0 | 0 | 0 | 0 | 0 | 0 | 0 | 0 | 0 | 0 | 0 | 28.5714 | 0 | 0 | 0 | 0 | 0 | 0 | 0 | 0 | 0 | 0 | 0 | 39 | NMR | Water quench |  |  |  |  | 100 | 0.28571 | 0 | 0.71429 | 0 | 0.39 |  | 0 | 0.4 | 0.5 | 0.5 | 0.4 | 0.4 | 0.01 |  | 71.4286 | 28.5714 | 0 | 0.4 | 0.43 | 0.4 | 0.4 | 0.0001 | 0.0003112
Cs-R0.54 | 1 | 35.0649 | 0 | 0 | 64.9351 | 0 | 0 | 0 | 0 | 0 | 0 | 0 | 0 | 0 | 0 | 0 | 0 | 0 | 0 | 0 | 35.0649 | 0 | 0 | 0 | 0 | 0 | 0 | 0 | 0 | 0 | 0 | 0 | 41 | NMR | Water quench |  |  |  |  | 100 | 0.35065 | 0 | 0.64935 | 0 | 0.41 |  | 0 | 0.54 | 0.5 | 0.5 | 0.48667 | 0.48667 | 0.076667 |  | 64.9351 | 35.0649 | 0 | 0.54 | 0.43 | 0.40897 | 0.40897 | 1.0699e-06 | 5.5652e-06
Cs-R0.6 | 1 | 37.5 | 0 | 0 | 62.5 | 0 | 0 | 0 | 0 | 0 | 0 | 0 | 0 | 0 | 0 | 0 | 0 | 0 | 0 | 0 | 37.5 | 0 | 0 | 0 | 0 | 0 | 0 | 0 | 0 | 0 | 0 | 0 | 40 | NMR | Water quench |  |  |  |  | 100 | 0.375 | 0 | 0.625 | 0 | 0.4 |  | 0 | 0.6 | 0.5 | 0.5 | 0.46667 | 0.46667 | 0.066667 |  | 62.5 | 37.5 | 0 | 0.6 | 0.43 | 0.40968 | 0.40968 | 9.3697e-05 | 5.8384e-05
Cs-R0.7 | 1 | 41.1765 | 0 | 0 | 58.8235 | 0 | 0 | 0 | 0 | 0 | 0 | 0 | 0 | 0 | 0 | 0 | 0 | 0 | 0 | 0 | 41.1765 | 0 | 0 | 0 | 0 | 0 | 0 | 0 | 0 | 0 | 0 | 0 | 36 | NMR | Water quench |  |  |  |  | 100 | 0.41176 | 0 | 0.58824 | 0 | 0.36 |  | 0 | 0.7 | 0.5 | 0.5 | 0.43333 | 0.43333 | 0.073333 |  | 58.8235 | 41.1765 | 0 | 0.7 | 0.43 | 0.40565 | 0.40565 | 0.0020839 | 0.0022697
Cs-R0.8 | 1 | 44.4444 | 0 | 0 | 55.5556 | 0 | 0 | 0 | 0 | 0 | 0 | 0 | 0 | 0 | 0 | 0 | 0 | 0 | 0 | 0 | 44.4444 | 0 | 0 | 0 | 0 | 0 | 0 | 0 | 0 | 0 | 0 | 0 | 35 | NMR | Water quench |  |  |  |  | 100 | 0.44444 | 0 | 0.55556 | 0 | 0.35 |  | 0 | 0.8 | 0.5 | 0.5 | 0.4 | 0.4 | 0.05 |  | 55.5556 | 44.4444 | 0 | 0.8 | 0.43 | 0.39613 | 0.39613 | 0.0021282 | 0.0033225
Cs-R0.9 | 1 | 47.3684 | 0 | 0 | 52.6316 | 0 | 0 | 0 | 0 | 0 | 0 | 0 | 0 | 0 | 0 | 0 | 0 | 0 | 0 | 0 | 47.3684 | 0 | 0 | 0 | 0 | 0 | 0 | 0 | 0 | 0 | 0 | 0 | 33 | NMR | Water quench |  |  |  |  | 100 | 0.47368 | 0 | 0.52632 | 0 | 0.33 |  | 0 | 0.9 | 0.5 | 0.5 | 0.36667 | 0.36667 | 0.036667 |  | 52.6316 | 47.3684 | 0 | 0.9 | 0.43 | 0.38221 | 0.38221 | 0.002726 | 0.0060281
Cs-R1.1 | 1 | 52.381 | 0 | 0 | 47.619 | 0 | 0 | 0 | 0 | 0 | 0 | 0 | 0 | 0 | 0 | 0 | 0 | 0 | 0 | 0 | 52.381 | 0 | 0 | 0 | 0 | 0 | 0 | 0 | 0 | 0 | 0 | 0 | 28 | NMR | Water quench |  |  |  |  | 100 | 0.52381 | 0 | 0.47619 | 0 | 0.28 |  | 0 | 1.1 | 0.5 | 0.5 | 0.3 | 0.3 | 0.02 |  | 47.619 | 52.381 | 0 | 1.1 | 0.43 | 0.3449 | 0.3449 | 0.004212 | 0.016292
Cs-R1.4 | 1 | 58.3333 | 0 | 0 | 41.6667 | 0 | 0 | 0 | 0 | 0 | 0 | 0 | 0 | 0 | 0 | 0 | 0 | 0 | 0 | 0 | 58.3333 | 0 | 0 | 0 | 0 | 0 | 0 | 0 | 0 | 0 | 0 | 0 | 30 | NMR | Water quench |  |  |  |  | 100 | 0.58333 | 0 | 0.41667 | 0 | 0.3 |  | 0 | 1.4 | 0.5 | 0.5 | 0.2 | 0.2 | 0.1 |  | 41.6667 | 58.3333 | 0 | 1.4 | 0.43 | 0.27651 | 0.27651 | 0.00055155 | 0.011587
CABS-20_0.1 | 1 | 20 | 0.90278 | 8 | 7 | 20 | 0 | 0 | 0 | 0 | 0 | 0 | 0 | 65 | 0 | 0 | 0 | 0 | 0 | 0 | 0 | 0 | 0 | 0 | 0 | 0 | 0 | 0 | 0 | 0 | 0 | 0 | 17 | NMR | Water quench | Annealed 50 °C above Tg |  | Atm | water quench without annealing | 100 | 0 | 0.08 | 0.07 | 0.65 | 0.17 |  | 4.3333 | 0 | 0.77083 | 1.5833 | 0 | 0 | 0.17 |  | 39 | 10 | 1.6667 | 0.25641 | 0.53 | 0.25641 | 0.25641 | 0.0074667 | 0.056473
CABS-43_0.1 | 1 | 43 | 0.90476 | 14 | 4 | 43 | 0 | 0 | 0 | 0 | 0 | 0 | 0 | 38 | 0 | 0 | 0 | 0 | 0 | 0 | 0 | 0 | 0 | 0 | 0 | 0 | 0 | 0 | 0 | 0 | 0 | 0 | 5.6 | NMR | Water quench |  |  |  |  | 99 | 0 | 0.14 | 0.04 | 0.38 | 0.056 |  | 2.1111 | 0 | 0.63194 | 1.0278 | 0 | 0 | 0.056 |  | 60 | 21.5 | 0.63333 | 0.35833 | 0.468 | 0.35833 | 0.35833 | 0.091405 | 0.12365
LABS-43_0.1 | 1 | 0 | 0.90476 | 14 | 4 | 0 | 0 | 0 | 0 | 0 | 0 | 0 | 0 | 38 | 0 | 0 | 0 | 0 | 0 | 0 | 0 | 0 | 43 | 0 | 0 | 0 | 0 | 0 | 0 | 0 | 0 | 0 | 8.2 | NMR | Water quench |  |  |  |  | 99 | 0 | 0.14 | 0.04 | 0.38 | 0.082 |  | 2.1111 | 0 | 0.63194 | 1.0278 | 0 | 0 | 0.082 |  | 60 | 14.3333 | 0.63333 | 0.23889 | 0.468 | 0.23889 | 0.23889 | 0.024614 | 0.10604
YABS-43_0.1 | 1 | 0 | 0.90476 | 14 | 4 | 0 | 0 | 0 | 0 | 0 | 0 | 0 | 0 | 38 | 0 | 0 | 0 | 0 | 0 | 0 | 0 | 0 | 0 | 0 | 0 | 0 | 0 | 0 | 43 | 0 | 0 | 0 | 8.5 | NMR | Water quench |  |  |  |  | 99 | 0 | 0.14 | 0.04 | 0.38 | 0.085 |  | 2.1111 | 0 | 0.63194 | 1.0278 | 0 | 0 | 0.085 |  | 60 | 14.3333 | 0.63333 | 0.23889 | 0.468 | 0.23889 | 0.23889 | 0.023682 | 0.1041
CABS-20_0.3 | 1 | 20 | 0.70833 | 8 | 21 | 20 | 0 | 0 | 0 | 0 | 0 | 0 | 0 | 51 | 0 | 0 | 0 | 0 | 0 | 0 | 0 | 0 | 0 | 0 | 0 | 0 | 0 | 0 | 0 | 0 | 0 | 0 | 24 | NMR | Water quench |  |  |  |  | 100 | 0 | 0.08 | 0.21 | 0.51 | 0.24 |  | 1.7586 | 0 | 0.60991 | 0.93966 | 0 | 0 | 0.24 |  | 53 | 10 | 0.96226 | 0.18868 | 0.48774 | 0.18868 | 0.18868 | 0.0026338 | 0.028103
CABS-43_0.5 | 1 | 43 | 0.5 | 14 | 21 | 43 | 0 | 0 | 0 | 0 | 0 | 0 | 0 | 21 | 0 | 0 | 0 | 0 | 0 | 0 | 0 | 0 | 0 | 0 | 0 | 0 | 0 | 0 | 0 | 0 | 0 | 0 | 15.5 | NMR | Water quench |  |  |  |  | 99 | 0 | 0.14 | 0.21 | 0.21 | 0.155 |  | 0.6 | 0 | 0.5375 | 0.65 | 0 | 0 | 0.155 |  | 77 | 21.5 | 0.27273 | 0.27922 | 0.44636 | 0.27922 | 0.27922 | 0.015431 | 0.063827
LABS-43_0.5 | 1 | 0 | 0.5 | 14 | 21 | 0 | 0 | 0 | 0 | 0 | 0 | 0 | 0 | 21 | 0 | 0 | 0 | 0 | 0 | 0 | 0 | 0 | 43 | 0 | 0 | 0 | 0 | 0 | 0 | 0 | 0 | 0 | 12.5 | NMR | Water quench |  |  |  |  | 99 | 0 | 0.14 | 0.21 | 0.21 | 0.125 |  | 0.6 | 0 | 0.5375 | 0.65 | 0 | 0 | 0.125 |  | 77 | 14.3333 | 0.27273 | 0.18615 | 0.44636 | 0.18615 | 0.18615 | 0.003739 | 0.079886
YABS-43_0.5 | 1 | 0 | 0.5 | 14 | 21 | 0 | 0 | 0 | 0 | 0 | 0 | 0 | 0 | 21 | 0 | 0 | 0 | 0 | 0 | 0 | 0 | 0 | 0 | 0 | 0 | 0 | 0 | 0 | 43 | 0 | 0 | 0 | 11.5 | NMR | Water quench |  |  |  |  | 99 | 0 | 0.14 | 0.21 | 0.21 | 0.115 |  | 0.6 | 0 | 0.5375 | 0.65 | 0 | 0 | 0.115 |  | 77 | 14.3333 | 0.27273 | 0.18615 | 0.44636 | 0.18615 | 0.18615 | 0.0050619 | 0.085639
CABS-43_0.7 | 1 | 43 | 0.33333 | 14 | 28 | 43 | 0 | 0 | 0 | 0 | 0 | 0 | 0 | 14 | 0 | 0 | 0 | 0 | 0 | 0 | 0 | 0 | 0 | 0 | 0 | 0 | 0 | 0 | 0 | 0 | 0 | 0 | 17.1 | NMR | Water quench |  |  |  |  | 99 | 0 | 0.14 | 0.28 | 0.14 | 0.171 |  | 0.33333 | 0 | 0.52083 | 0.58333 | 0 | 0 | 0.171 |  | 84 | 21.5 | 0.16667 | 0.25595 | 0.44 | 0.25595 | 0.25595 | 0.0072169 | 0.055999
LABS-43_0.7 | 1 | 0 | 0.33333 | 14 | 28 | 0 | 0 | 0 | 0 | 0 | 0 | 0 | 0 | 14 | 0 | 0 | 0 | 0 | 0 | 0 | 0 | 0 | 43 | 0 | 0 | 0 | 0 | 0 | 0 | 0 | 0 | 0 | 15.7 | NMR | Water quench |  |  |  |  | 99 | 0 | 0.14 | 0.28 | 0.14 | 0.157 |  | 0.33333 | 0 | 0.52083 | 0.58333 | 0 | 0 | 0.157 |  | 84 | 14.3333 | 0.16667 | 0.17063 | 0.44 | 0.17063 | 0.17063 | 0.00018591 | 0.062821
YABS-43_0.7 | 1 | 0 | 0.33333 | 14 | 28 | 0 | 0 | 0 | 0 | 0 | 0 | 0 | 0 | 14 | 0 | 0 | 0 | 0 | 0 | 0 | 0 | 0 | 0 | 0 | 0 | 0 | 0 | 0 | 43 | 0 | 0 | 0 | 14.2 | NMR | Water quench |  |  |  |  | 99 | 0 | 0.14 | 0.28 | 0.14 | 0.142 |  | 0.33333 | 0 | 0.52083 | 0.58333 | 0 | 0 | 0.142 |  | 84 | 14.3333 | 0.16667 | 0.17063 | 0.44 | 0.17063 | 0.17063 | 0.00081996 | 0.070565
LAB-33_1.0 | 1 | 0 | 0 | 12 | 56 | 0 | 0 | 0 | 0 | 0 | 0 | 0 | 0 | 0 | 0 | 0 | 0 | 0 | 0 | 0 | 0 | 0 | 33 | 0 | 0 | 0 | 0 | 0 | 0 | 0 | 0 | 0 | 25 | NMR | Water quench |  |  |  |  | 101 | 0 | 0.12 | 0.56 | 0 | 0.25 |  | 0 | 0 | 0.5 | 0.5 | 0 | 0 | 0.25 |  | 104 | 11 | 0 | 0.10577 | 0.43 | 0.10577 | 0.10577 | 0.020803 | 0.024851
LAB-47_1.0 | 1 | 0 | 0 | 16 | 36 | 0 | 0 | 0 | 0 | 0 | 0 | 0 | 0 | 0 | 0 | 0 | 0 | 0 | 0 | 0 | 0 | 0 | 47 | 0 | 0 | 0 | 0 | 0 | 0 | 0 | 0 | 0 | 16.6 | NMR | Water quench |  |  |  |  | 99 | 0 | 0.16 | 0.36 | 0 | 0.166 |  | 0 | 0 | 0.5 | 0.5 | 0 | 0 | 0.166 |  | 100 | 15.6667 | 0 | 0.15667 | 0.43 | 0.15667 | 0.15667 | 8.7111e-05 | 0.05839
Ba1M | 1 | 42.8571 | 0.5 | 14.2857 | 21.4286 | 0 | 0 | 0 | 0 | 0 | 0 | 0 | 0 | 21.4286 | 0 | 0 | 0 | 0 | 42.8571 | 0 | 0 | 0 | 0 | 0 | 0 | 0 | 0 | 0 | 0 | 0 | 0 | 0 | 16.5 | NMR | Water quench | Annealed 50 °C above Tg |  | Atm | water quench without annealing | 100 | 0 | 0.14286 | 0.21429 | 0.21429 | 0.165 |  | 0.6 | 0 | 0.5375 | 0.65 | 0 | 0 | 0.165 |  | 78.5714 | 21.4286 | 0.27273 | 0.27273 | 0.44636 | 0.27273 | 0.27273 | 0.011605 | 0.058875
Ca1M | 1 | 42.8571 | 0.5 | 14.2857 | 21.4286 | 42.8571 | 0 | 0 | 0 | 0 | 0 | 0 | 0 | 21.4286 | 0 | 0 | 0 | 0 | 0 | 0 | 0 | 0 | 0 | 0 | 0 | 0 | 0 | 0 | 0 | 0 | 0 | 0 | 15.5 | NMR | Water quench |  |  |  |  | 100 | 0 | 0.14286 | 0.21429 | 0.21429 | 0.155 |  | 0.6 | 0 | 0.5375 | 0.65 | 0 | 0 | 0.155 |  | 78.5714 | 21.4286 | 0.27273 | 0.27273 | 0.44636 | 0.27273 | 0.27273 | 0.01386 | 0.063827
La1M | 1 | 0 | 0.5 | 20 | 30 | 0 | 0 | 0 | 0 | 0 | 0 | 0 | 0 | 30 | 0 | 0 | 0 | 0 | 0 | 0 | 0 | 0 | 20 | 0 | 0 | 0 | 0 | 0 | 0 | 0 | 0 | 0 | 12.5 | NMR | Water quench |  |  |  |  | 100 | 0 | 0.2 | 0.3 | 0.3 | 0.125 |  | 0.6 | 0 | 0.5375 | 0.65 | 0 | 0 | 0.125 |  | 110 | 6.6667 | 0.27273 | 0.060606 | 0.44636 | 0.060606 | 0.060606 | 0.0041466 | 0.079886
Y1M | 1 | 0 | 0.5 | 20 | 30 | 0 | 0 | 0 | 0 | 0 | 0 | 0 | 0 | 30 | 0 | 0 | 0 | 0 | 0 | 0 | 0 | 0 | 0 | 0 | 0 | 0 | 0 | 0 | 20 | 0 | 0 | 0 | 11.5 | NMR | Water quench |  |  |  |  | 100 | 0 | 0.2 | 0.3 | 0.3 | 0.115 |  | 0.6 | 0 | 0.5375 | 0.65 | 0 | 0 | 0.115 |  | 110 | 6.6667 | 0.27273 | 0.060606 | 0.44636 | 0.060606 | 0.060606 | 0.0029587 | 0.085639
Ba2M | 1 | 42.8571 | 0.33333 | 14.2857 | 28.5714 | 0 | 0 | 0 | 0 | 0 | 0 | 0 | 0 | 14.2857 | 0 | 0 | 0 | 0 | 42.8571 | 0 | 0 | 0 | 0 | 0 | 0 | 0 | 0 | 0 | 0 | 0 | 0 | 0 | 16.8 | NMR | Water quench |  |  |  |  | 100 | 0 | 0.14286 | 0.28571 | 0.14286 | 0.168 |  | 0.33333 | 0 | 0.52083 | 0.58333 | 0 | 0 | 0.168 |  | 85.7143 | 21.4286 | 0.16667 | 0.25 | 0.44 | 0.25 | 0.25 | 0.006724 | 0.057428
Ca2M | 1 | 42.8571 | 0.33333 | 14.2857 | 28.5714 | 42.8571 | 0 | 0 | 0 | 0 | 0 | 0 | 0 | 14.2857 | 0 | 0 | 0 | 0 | 0 | 0 | 0 | 0 | 0 | 0 | 0 | 0 | 0 | 0 | 0 | 0 | 0 | 0 | 17.1 | NMR | Water quench |  |  |  |  | 100 | 0 | 0.14286 | 0.28571 | 0.14286 | 0.171 |  | 0.33333 | 0 | 0.52083 | 0.58333 | 0 | 0 | 0.171 |  | 85.7143 | 21.4286 | 0.16667 | 0.25 | 0.44 | 0.25 | 0.25 | 0.006241 | 0.055999
La2M | 1 | 0 | 0.33333 | 20 | 40 | 0 | 0 | 0 | 0 | 0 | 0 | 0 | 0 | 20 | 0 | 0 | 0 | 0 | 0 | 0 | 0 | 0 | 20 | 0 | 0 | 0 | 0 | 0 | 0 | 0 | 0 | 0 | 15.7 | NMR | Water quench |  |  |  |  | 100 | 0 | 0.2 | 0.4 | 0.2 | 0.157 |  | 0.33333 | 0 | 0.52083 | 0.58333 | 0 | 0 | 0.157 |  | 120 | 6.6667 | 0.16667 | 0.055556 | 0.44 | 0.055556 | 0.055556 | 0.010291 | 0.062821
Y2M | 1 | 0 | 0.33333 | 20 | 40 | 0 | 0 | 0 | 0 | 0 | 0 | 0 | 0 | 20 | 0 | 0 | 0 | 0 | 0 | 0 | 0 | 0 | 0 | 0 | 0 | 0 | 0 | 0 | 20 | 0 | 0 | 0 | 14.2 | NMR | Water quench |  |  |  |  | 100 | 0 | 0.2 | 0.4 | 0.2 | 0.142 |  | 0.33333 | 0 | 0.52083 | 0.58333 | 0 | 0 | 0.142 |  | 120 | 6.6667 | 0.16667 | 0.055556 | 0.44 | 0.055556 | 0.055556 | 0.0074726 | 0.070565
Pb80 | 1 | 0 | 0 | 0 | 20 | 0 | 0 | 0 | 0 | 0 | 0 | 0 | 0 | 0 | 0 | 0 | 0 | 0 | 0 | 0 | 0 | 0 | 0 | 80 | 0 | 0 | 0 | 0 | 0 | 0 | 0 | 0 | 12 | NMR | Air quench |  |  | Atm |  | 100 | 0 | 0 | 0.2 | 0 | 0.12 |  | 0 | 0 | 0.5 | 0.5 | 0 | 0 | 0.12 |  | 20 | 40 | 0 | 2 | 0.43 | 0.14353 | 0.14353 | 0.00055365 | 0.082737
Pb70 | 1 | 0 | 0 | 0 | 30 | 0 | 0 | 0 | 0 | 0 | 0 | 0 | 0 | 0 | 0 | 0 | 0 | 0 | 0 | 0 | 0 | 0 | 0 | 70 | 0 | 0 | 0 | 0 | 0 | 0 | 0 | 0 | 20 | NMR | Air quench |  |  |  |  | 100 | 0 | 0 | 0.3 | 0 | 0.2 |  | 0 | 0 | 0.5 | 0.5 | 0 | 0 | 0.2 |  | 30 | 35 | 0 | 1.1667 | 0.43 | 0.33053 | 0.33053 | 0.017039 | 0.043115
Pb60 | 1 | 0 | 0 | 0 | 40 | 0 | 0 | 0 | 0 | 0 | 0 | 0 | 0 | 0 | 0 | 0 | 0 | 0 | 0 | 0 | 0 | 0 | 0 | 60 | 0 | 0 | 0 | 0 | 0 | 0 | 0 | 0 | 33 | NMR | Air quench |  |  |  |  | 100 | 0 | 0 | 0.4 | 0 | 0.33 |  | 0 | 0 | 0.5 | 0.5 | 0 | 0 | 0.33 |  | 40 | 30 | 0 | 0.75 | 0.43 | 0.40151 | 0.40151 | 0.0051131 | 0.0060281
Pb50 | 1 | 0 | 0 | 0 | 50 | 0 | 0 | 0 | 0 | 0 | 0 | 0 | 0 | 0 | 0 | 0 | 0 | 0 | 0 | 0 | 0 | 0 | 0 | 50 | 0 | 0 | 0 | 0 | 0 | 0 | 0 | 0 | 43 | NMR | Air quench |  |  |  |  | 100 | 0 | 0 | 0.5 | 0 | 0.43 |  | 0 | 0 | 0.5 | 0.5 | 0 | 0 | 0.43 |  | 50 | 25 | 0 | 0.5 | 0.43 | 0.40701 | 0.40701 | 0.00052848 | 0.00049993
Pb40 | 1 | 0 | 0 | 0 | 60 | 0 | 0 | 0 | 0 | 0 | 0 | 0 | 0 | 0 | 0 | 0 | 0 | 0 | 0 | 0 | 0 | 0 | 0 | 40 | 0 | 0 | 0 | 0 | 0 | 0 | 0 | 0 | 40 | NMR | Air quench |  |  |  |  | 100 | 0 | 0 | 0.6 | 0 | 0.4 |  | 0 | 0 | 0.5 | 0.5 | 0 | 0 | 0.4 |  | 60 | 20 | 0 | 0.33333 | 0.43 | 0.33333 | 0.33333 | 0.0044444 | 5.8384e-05
Pb30 | 1 | 0 | 0 | 0 | 70 | 0 | 0 | 0 | 0 | 0 | 0 | 0 | 0 | 0 | 0 | 0 | 0 | 0 | 0 | 0 | 0 | 0 | 0 | 30 | 0 | 0 | 0 | 0 | 0 | 0 | 0 | 0 | 32 | NMR | Air quench |  |  |  |  | 100 | 0 | 0 | 0.7 | 0 | 0.32 |  | 0 | 0 | 0.5 | 0.5 | 0 | 0 | 0.32 |  | 70 | 15 | 0 | 0.21429 | 0.43 | 0.21429 | 0.21429 | 0.011176 | 0.0076809
Pb25 | 1 | 0 | 0 | 0 | 75 | 0 | 0 | 0 | 0 | 0 | 0 | 0 | 0 | 0 | 0 | 0 | 0 | 0 | 0 | 0 | 0 | 0 | 0 | 25 | 0 | 0 | 0 | 0 | 0 | 0 | 0 | 0 | 26 | NMR | Air quench |  |  |  |  | 100 | 0 | 0 | 0.75 | 0 | 0.26 |  | 0 | 0 | 0.5 | 0.5 | 0 | 0 | 0.26 |  | 75 | 12.5 | 0 | 0.16667 | 0.43 | 0.16667 | 0.16667 | 0.0087111 | 0.021798
CABS7 | 1 | 20 | 0.90278 | 8 | 7 | 20 | 0 | 0 | 0 | 0 | 0 | 0 | 0 | 65 | 0 | 0 | 0 | 0 | 0 | 0 | 0 | 0 | 0 | 0 | 0 | 0 | 0 | 0 | 0 | 0 | 0 | 0 | 13 | NMR | Water quench |  |  | Atm | 11 | 100 | 0 | 0.08 | 0.07 | 0.65 | 0.13 |  | 4.3333 | 0 | 0.77083 | 1.5833 | 0 | 0 | 0.13 |  | 39 | 10 | 1.6667 | 0.25641 | 0.53 | 0.25641 | 0.25641 | 0.01598 | 0.077084
NABS7 | 1 | 20 | 0.90278 | 8 | 7 | 0 | 0 | 0 | 0 | 0 | 0 | 20 | 0 | 65 | 0 | 0 | 0 | 0 | 0 | 0 | 0 | 0 | 0 | 0 | 0 | 0 | 0 | 0 | 0 | 0 | 0 | 0 | 64 | NMR | Water quench |  |  |  | 57 | 100 | 0.2 | 0.08 | 0.07 | 0.65 | 0.64 |  | 4.3333 | 1.3333 | 0.77083 | 1.5833 | 0.77083 | 0.77083 | 0.13083 |  | 39 | 20 | 1.6667 | 0.51282 | 0.53 | 0.51282 | 0.51282 | 0.016175 | 0.053991
CABS21 | 1 | 20 | 0.70833 | 8 | 21 | 20 | 0 | 0 | 0 | 0 | 0 | 0 | 0 | 51 | 0 | 0 | 0 | 0 | 0 | 0 | 0 | 0 | 0 | 0 | 0 | 0 | 0 | 0 | 0 | 0 | 0 | 0 | 21 | NMR | Water quench |  |  |  | 17 | 100 | 0 | 0.08 | 0.21 | 0.51 | 0.21 |  | 1.7586 | 0 | 0.60991 | 0.93966 | 0 | 0 | 0.21 |  | 53 | 10 | 0.96226 | 0.18868 | 0.48774 | 0.18868 | 0.18868 | 0.00045457 | 0.039062
NABS21 | 1 | 20 | 0.70833 | 8 | 21 | 0 | 0 | 0 | 0 | 0 | 0 | 20 | 0 | 51 | 0 | 0 | 0 | 0 | 0 | 0 | 0 | 0 | 0 | 0 | 0 | 0 | 0 | 0 | 0 | 0 | 0 | 0 | 45 | NMR | Water quench |  |  |  | 40 | 100 | 0.2 | 0.08 | 0.21 | 0.51 | 0.45 |  | 1.7586 | 0.68966 | 0.60991 | 0.93966 | 0.60991 | 0.60991 | 0.15991 |  | 53 | 20 | 0.96226 | 0.37736 | 0.48774 | 0.37736 | 0.37736 | 0.0052768 | 0.0017943
BBS433 | 1 | 40 | 0.5 | 0 | 30 | 0 | 0 | 0 | 0 | 0 | 0 | 0 | 0 | 30 | 0 | 0 | 0 | 0 | 40 | 0 | 0 | 0 | 0 | 0 | 0 | 0 | 0 | 0 | 0 | 0 | 0 | 0 | 55 | NMR | Water quench |  | Powder | Atm |  | 100 | 0 | 0 | 0.3 | 0.3 | 0.55 |  | 1 | 0 | 0.5625 | 0.75 | 0 | 0 | 0.55 |  | 30 | 20 | 1 | 0.66667 | 0.49 | 0.48252 | 0.48252 | 0.0045541 | 0.020266
BBS352 | 1 | 28 | 0.33333 | 0 | 48 | 0 | 0 | 0 | 0 | 0 | 0 | 0 | 0 | 24 | 0 | 0 | 0 | 0 | 28 | 0 | 0 | 0 | 0 | 0 | 0 | 0 | 0 | 0 | 0 | 0 | 0 | 0 | 52 | NMR | Water quench |  |  |  |  | 100 | 0 | 0 | 0.48 | 0.24 | 0.52 |  | 0.5 | 0 | 0.53125 | 0.625 | 0 | 0 | 0.52 |  | 48 | 14 | 0.5 | 0.29167 | 0.46 | 0.29167 | 0.29167 | 0.052136 | 0.012625
BBS252 | 1 | 24 | 0.31579 | 0 | 52 | 0 | 0 | 0 | 0 | 0 | 0 | 0 | 0 | 24 | 0 | 0 | 0 | 0 | 24 | 0 | 0 | 0 | 0 | 0 | 0 | 0 | 0 | 0 | 0 | 0 | 0 | 0 | 48 | NMR | Water quench |  |  |  |  | 100 | 0 | 0 | 0.52 | 0.24 | 0.48 |  | 0.46154 | 0 | 0.52885 | 0.61538 | 0 | 0 | 0.48 |  | 52 | 12 | 0.46154 | 0.23077 | 0.45769 | 0.23077 | 0.23077 | 0.062116 | 0.0052358
| 1 | 16 | 0.88095 | 0 | 10 | 0 | 0 | 0 | 0 | 0 | 0 | 16 | 0 | 74 | 0 | 0 | 0 | 0 | 0 | 0 | 0 | 0 | 0 | 0 | 0 | 0 | 0 | 0 | 0 | 0 | 0 | 0 | 88.8 | NMR | Air quench |  |  | 0.1 MPa | Air quenched (20K/min) | 100 | 0.16 | 0 | 0.1 | 0.74 | 0.888 |  | 7.4 | 1.6 | 0.9625 | 2.35 | 0.9625 | 0.9625 | 0.0745 |  | 10 | 16 | 7.4 | 1.6 | 0.874 | 0.96043 | 0.96043 | 0.0052455 | 0.23074
B2 | 1 | 15 | 0.94118 | 0 | 5 | 0 | 0 | 0 | 15 | 0 | 0 | 0 | 0 | 80 | 0 | 0 | 0 | 0 | 0 | 0 | 0 | 0 | 0 | 0 | 0 | 0 | 0 | 0 | 0 | 0 | 0 | 0 | 100 | NMR | Air quench |  |  | Atm |  | 100 | 0.15 | 0 | 0.05 | 0.8 | 1 |  | 16 | 3 | 1.5 | 4.5 | 1.5 | 1 | 0 |  | 5 | 15 | 16 | 3 | 1.39 | 1.6261 | 1 | 0 | 0.35089
B23 | 1 | 14.87 | 0.93172 | 0 | 4.96 | 0 | 0 | 0 | 14.87 | 0 | 0 | 0 | 0.85 | 79.28 | 0 | 0 | 0 | 0 | 0 | 0 | 0 | 0 | 0 | 0 | 0 | 0 | 0 | 0 | 0 | 0 | 0 | 0 | 100 | NMR | Water quench |  |  |  |  | 99.96 | 0.1487 | 0 | 0.0496 | 0.7928 | 1 |  | 15.9839 | 2.998 | 1.499 | 4.496 | 1.499 | 1 | 0 |  | 5.81 | 14.87 | 13.6454 | 2.5594 | 1.2487 | 1.4352 | 1 | 0 | 0.35089
B3 | 1 | 14.75 | 0.92236 | 0 | 4.92 | 0 | 0 | 0 | 14.75 | 0 | 0 | 0 | 1.7 | 78.64 | 0 | 0 | 0 | 0 | 0 | 0 | 0 | 0 | 0 | 0 | 0 | 0 | 0 | 0 | 0 | 0 | 0 | 0 | 100 | NMR | Air quench |  |  |  |  | 100.01 | 0.1475 | 0 | 0.0492 | 0.7864 | 1 |  | 15.9837 | 2.998 | 1.499 | 4.4959 | 1.499 | 1 | 0 |  | 6.62 | 14.75 | 11.8792 | 2.2281 | 1.1427 | 1.2914 | 1 | 0 | 0.35089
B6 | 1 | 10 | 0.88889 | 0 | 10 | 0 | 0 | 0 | 10 | 0 | 0 | 0 | 0 | 80 | 0 | 0 | 0 | 0 | 0 | 0 | 0 | 0 | 0 | 0 | 0 | 0 | 0 | 0 | 0 | 0 | 0 | 0 | 91 | NMR | Air quench |  |  |  |  | 100 | 0.1 | 0 | 0.1 | 0.8 | 0.91 |  | 8 | 1 | 1 | 2.5 | 1 | 1 | 0.09 |  | 10 | 10 | 8 | 1 | 0.91 | 0.83209 | 0.83209 | 0.0060703 | 0.25236
B7 | 1 | 9.83 | 0.87213 | 0 | 9.83 | 0 | 0 | 0 | 9.83 | 0 | 0 | 0 | 1.7 | 78.64 | 0 | 0 | 0 | 0 | 0 | 0 | 0 | 0 | 0 | 0 | 0 | 0 | 0 | 0 | 0 | 0 | 0 | 0 | 83 | NMR | Air quench |  |  |  |  | 100 | 0.0983 | 0 | 0.0983 | 0.7864 | 0.83 |  | 8 | 1 | 1 | 2.5 | 1 | 1 | 0.17 |  | 11.53 | 9.83 | 6.8205 | 0.85256 | 0.83923 | 0.74809 | 0.74809 | 0.0067093 | 0.17839
B9 | 1 | 9.7 | 0.85936 | 0 | 9.7 | 0 | 0 | 0 | 9.7 | 0 | 0 | 0 | 3 | 77.6 | 0 | 0 | 0 | 0 | 0 | 0 | 0 | 0 | 0 | 0 | 0 | 0 | 0 | 0 | 0 | 0 | 0 | 0 | 76 | NMR | Water quench |  |  |  |  | 100 | 0.097 | 0 | 0.097 | 0.776 | 0.76 |  | 8 | 1 | 1 | 2.5 | 1 | 1 | 0.24 |  | 12.7 | 9.7 | 6.1102 | 0.76378 | 0.79661 | 0.76378 | 0.76378 | 1.4285e-05 | 0.12416
B10 | 1 | 7 | 0.86022 | 0 | 13 | 0 | 0 | 0 | 7 | 0 | 0 | 0 | 0 | 80 | 0 | 0 | 0 | 0 | 0 | 0 | 0 | 0 | 0 | 0 | 0 | 0 | 0 | 0 | 0 | 0 | 0 | 0 | 57 | NMR | Air quench |  |  |  |  | 100 | 0.07 | 0 | 0.13 | 0.8 | 0.57 |  | 6.1538 | 0.53846 | 0.88462 | 2.0385 | 0.53846 | 0.53846 | 0.031538 |  | 13 | 7 | 6.1538 | 0.53846 | 0.79923 | 0.53846 | 0.53846 | 0.00099467 | 0.02636
B11 | 1 | 6.88 | 0.8445 | 0 | 12.78 | 0 | 0 | 0 | 6.88 | 0 | 0 | 0 | 1.7 | 78.64 | 0 | 0 | 0 | 0 | 0 | 0 | 0 | 0 | 0 | 0 | 0 | 0 | 0 | 0 | 0 | 0 | 0 | 0 | 52 | NMR | Air quench |  |  |  |  | 100 | 0.0688 | 0 | 0.1278 | 0.7864 | 0.52 |  | 6.1534 | 0.53834 | 0.88459 | 2.0383 | 0.53834 | 0.53834 | 0.018341 |  | 14.48 | 6.88 | 5.4309 | 0.47514 | 0.75586 | 0.47514 | 0.47514 | 0.0020126 | 0.012625
B1112 | 1 | 6.79 | 0.83253 | 0 | 12.61 | 0 | 0 | 0 | 6.79 | 0 | 0 | 0 | 3 | 77.6 | 0 | 0 | 0 | 0 | 0 | 0 | 0 | 0 | 0 | 0 | 0 | 0 | 0 | 0 | 0 | 0 | 0 | 0 | 28 | NMR | Water quench |  |  |  |  | 100 | 0.0679 | 0 | 0.1261 | 0.776 | 0.28 |  | 6.1538 | 0.53846 | 0.88462 | 2.0385 | 0.53846 | 0.53846 | 0.25846 |  | 15.61 | 6.79 | 4.9712 | 0.43498 | 0.72827 | 0.43498 | 0.43498 | 0.024018 | 0.016292
K0 | 1 | 0 | 0 | 0 | 100 | 0 | 0 | 0 | 0 | 0 | 0 | 0 | 0 | 0 | 0 | 0 | 0 | 0 | 0 | 0 | 0 | 0 | 0 | 0 | 0 | 0 | 0 | 0 | 0 | 0 | 0 | 0 | 0 | NMR | Water quench |  | Powder | Atm | Water or liquid nitrogen quench | 100 | 0 | 0 | 1 | 0 | 0 |  | 0 | 0 | 0.5 | 0.5 | 0 | 0 | 0 |  | 100 | 0 | 0 | 0 | 0.43 | 0 | 0 | 0 | 0.16617
K8 | 1 | 8 | 0 | 0 | 92 | 0 | 0 | 0 | 8 | 0 | 0 | 0 | 0 | 0 | 0 | 0 | 0 | 0 | 0 | 0 | 0 | 0 | 0 | 0 | 0 | 0 | 0 | 0 | 0 | 0 | 0 | 0 | 4 | NMR | Water quench |  |  |  |  | 100 | 0.08 | 0 | 0.92 | 0 | 0.04 |  | 0 | 0.086957 | 0.5 | 0.5 | 0.086957 | 0.086957 | 0.046957 |  | 92 | 8 | 0 | 0.086957 | 0.43 | 0.086957 | 0.086957 | 0.0022049 | 0.13516
K13 | 1 | 13 | 0 | 0 | 87 | 0 | 0 | 0 | 13 | 0 | 0 | 0 | 0 | 0 | 0 | 0 | 0 | 0 | 0 | 0 | 0 | 0 | 0 | 0 | 0 | 0 | 0 | 0 | 0 | 0 | 0 | 0 | 11 | NMR | Water quench |  |  |  |  | 100 | 0.13 | 0 | 0.87 | 0 | 0.11 |  | 0 | 0.14943 | 0.5 | 0.5 | 0.14943 | 0.14943 | 0.039425 |  | 87 | 13 | 0 | 0.14943 | 0.43 | 0.14943 | 0.14943 | 0.0015544 | 0.08859
K18 | 1 | 18 | 0 | 0 | 82 | 0 | 0 | 0 | 18 | 0 | 0 | 0 | 0 | 0 | 0 | 0 | 0 | 0 | 0 | 0 | 0 | 0 | 0 | 0 | 0 | 0 | 0 | 0 | 0 | 0 | 0 | 0 | 15 | NMR | Water quench |  |  |  |  | 100 | 0.18 | 0 | 0.82 | 0 | 0.15 |  | 0 | 0.21951 | 0.5 | 0.5 | 0.21951 | 0.21951 | 0.069512 |  | 82 | 18 | 0 | 0.21951 | 0.43 | 0.21951 | 0.21951 | 0.0048319 | 0.066379
K23 | 1 | 23 | 0 | 0 | 77 | 0 | 0 | 0 | 23 | 0 | 0 | 0 | 0 | 0 | 0 | 0 | 0 | 0 | 0 | 0 | 0 | 0 | 0 | 0 | 0 | 0 | 0 | 0 | 0 | 0 | 0 | 0 | 22 | NMR | Water quench |  |  |  |  | 100 | 0.23 | 0 | 0.77 | 0 | 0.22 |  | 0 | 0.2987 | 0.5 | 0.5 | 0.2987 | 0.2987 | 0.078701 |  | 77 | 23 | 0 | 0.2987 | 0.43 | 0.2987 | 0.2987 | 0.0061939 | 0.035209
K28 | 1 | 28 | 0 | 0 | 72 | 0 | 0 | 0 | 28 | 0 | 0 | 0 | 0 | 0 | 0 | 0 | 0 | 0 | 0 | 0 | 0 | 0 | 0 | 0 | 0 | 0 | 0 | 0 | 0 | 0 | 0 | 0 | 35 | NMR | Water quench |  |  |  |  | 100 | 0.28 | 0 | 0.72 | 0 | 0.35 |  | 0 | 0.38889 | 0.5 | 0.5 | 0.38889 | 0.38889 | 0.038889 |  | 72 | 28 | 0 | 0.38889 | 0.43 | 0.38889 | 0.38889 | 0.0015123 | 0.0033225
K33 | 1 | 33 | 0 | 0 | 67 | 0 | 0 | 0 | 33 | 0 | 0 | 0 | 0 | 0 | 0 | 0 | 0 | 0 | 0 | 0 | 0 | 0 | 0 | 0 | 0 | 0 | 0 | 0 | 0 | 0 | 0 | 0 | 40 | NMR | Water quench |  |  |  |  | 100 | 0.33 | 0 | 0.67 | 0 | 0.4 |  | 0 | 0.49254 | 0.5 | 0.5 | 0.49254 | 0.49254 | 0.092537 |  | 67 | 33 | 0 | 0.49254 | 0.43 | 0.40651 | 0.40651 | 4.2344e-05 | 5.8384e-05
K38 | 1 |  |  | 0 | 62 | 0 | 0 | 0 | 38 | 0 | 0 | 0 | 0 | 0 | 0 | 0 | 0 | 0 | 0 | 0 | 0 | 0 | 0 | 0 | 0 | 0 | 0 | 0 | 0 | 0 | 0 | 0 | 40 | NMR | Water quench |  |  |  |  | 100 | 0.38 | 0 | 0.62 | 0 | 0.4 |  | 0 | 0.6129 | 0.5 | 0.5 | 0.46237 | 0.46237 | 0.062366 |  | 62 | 38 | 0 | 0.6129 | 0.43 | 0.40951 | 0.40951 | 9.0424e-05 | 5.8384e-05
B12.5 | 1 | 44.43 | 0.84794 | 0 | 6.73 | 21.77 | 0 | 0 | 0 | 0 | 0 | 22.66 | 1.72 | 47.12 | 0 | 0 | 0 | 0 | 0 | 0 | 0 | 0 | 0 | 0 | 0 | 0 | 0 | 0 | 0 | 0 | 0 | 0 | 48.5 | NMR | Air quench | Annealed at 15-40 K below Tg for 5-12h |  | Atm |  | 100 | 0.2266 | 0 | 0.0673 | 0.4712 | 0.485 |  | 7.0015 | 3.367 | 0.93759 | 2.2504 | 0.78251 | 0.78251 | 0.29751 |  | 8.45 | 33.545 | 5.5763 | 3.9698 | 0.76458 | 0.53916 | 0.53916 | 0.0029333 | 0.0059844
B12.5-Mg5 | 1 | 44.43 | 0.84794 | 0 | 6.73 | 16.77 | 0 | 0 | 0 | 0 | 5 | 22.66 | 1.72 | 47.12 | 0 | 0 | 0 | 0 | 0 | 0 | 0 | 0 | 0 | 0 | 0 | 0 | 0 | 0 | 0 | 0 | 0 | 0 | 38 | NMR | Air quench |  |  |  |  | 100 | 0.2266 | 0 | 0.0673 | 0.4712 | 0.38 |  | 7.0015 | 3.367 | 0.93759 | 2.2504 | 0.78251 | 0.78251 | 0.40251 |  | 8.45 | 33.545 | 5.5763 | 3.9698 | 0.76458 | 0.53916 | 0.53916 | 0.025332 | 0.00076402
B12.5-Mg10 | 1 | 44.43 | 0.84794 | 0 | 6.73 | 11.77 | 0 | 0 | 0 | 0 | 10 | 22.66 | 1.72 | 47.12 | 0 | 0 | 0 | 0 | 0 | 0 | 0 | 0 | 0 | 0 | 0 | 0 | 0 | 0 | 0 | 0 | 0 | 0 | 38 | NMR | Air quench |  |  |  |  | 100 | 0.2266 | 0 | 0.0673 | 0.4712 | 0.38 |  | 7.0015 | 3.367 | 0.93759 | 2.2504 | 0.78251 | 0.78251 | 0.40251 |  | 8.45 | 33.545 | 5.5763 | 3.9698 | 0.76458 | 0.53916 | 0.53916 | 0.025332 | 0.00076402
B12.5-Sr5 | 1 | 44.43 | 0.84794 | 0 | 6.73 | 16.77 | 0 | 0 | 0 | 0 | 0 | 22.66 | 1.72 | 47.12 | 0 | 0 | 0 | 0 | 0 | 0 | 0 | 0 | 0 | 0 | 5 | 0 | 0 | 0 | 0 | 0 | 0 | 0 | 37 | NMR | Air quench |  |  |  |  | 100 | 0.2266 | 0 | 0.0673 | 0.4712 | 0.37 |  | 7.0015 | 3.367 | 0.93759 | 2.2504 | 0.78251 | 0.78251 | 0.41251 |  | 8.45 | 33.545 | 5.5763 | 3.9698 | 0.76458 | 0.53916 | 0.53916 | 0.028615 | 0.0014168
B12.5-Sr10 | 1 | 44.43 | 0.84794 | 0 | 6.73 | 11.77 | 0 | 0 | 0 | 0 | 0 | 22.66 | 1.72 | 47.12 | 0 | 0 | 0 | 0 | 0 | 0 | 0 | 0 | 0 | 0 | 10 | 0 | 0 | 0 | 0 | 0 | 0 | 0 | 39 | NMR | Air quench |  |  |  |  | 100 | 0.2266 | 0 | 0.0673 | 0.4712 | 0.39 |  | 7.0015 | 3.367 | 0.93759 | 2.2504 | 0.78251 | 0.78251 | 0.39251 |  | 8.45 | 33.545 | 5.5763 | 3.9698 | 0.76458 | 0.53916 | 0.53916 | 0.022249 | 0.0003112
B12.5-Mg5-Sr10 | 1 | 44.43 | 0.84794 | 0 | 6.73 | 6.77 | 0 | 0 | 0 | 0 | 5 | 22.66 | 1.72 | 47.12 | 0 | 0 | 0 | 0 | 0 | 0 | 0 | 0 | 0 | 0 | 10 | 0 | 0 | 0 | 0 | 0 | 0 | 0 | 37 | NMR | Air quench |  |  |  |  | 100 | 0.2266 | 0 | 0.0673 | 0.4712 | 0.37 |  | 7.0015 | 3.367 | 0.93759 | 2.2504 | 0.78251 | 0.78251 | 0.41251 |  | 8.45 | 33.545 | 5.5763 | 3.9698 | 0.76458 | 0.53916 | 0.53916 | 0.028615 | 0.0014168
LiB-70 | 1 | 41.1765 | 0 | 0 | 58.8235 | 0 | 0 | 0 | 0 | 41.1765 | 0 | 0 | 0 | 0 | 0 | 0 | 0 | 0 | 0 | 0 | 0 | 0 | 0 | 0 | 0 | 0 | 0 | 0 | 0 | 0 | 0 | 0 | 46 | NMR | Air quench |  |  | Atm |  | 100 | 0.41176 | 0 | 0.58824 | 0 | 0.46 |  | 0 | 0.7 | 0.5 | 0.5 | 0.43333 | 0.43333 | 0.026667 |  | 58.8235 | 41.1765 | 0 | 0.7 | 0.43 | 0.40565 | 0.40565 | 0.002954 | 0.0027415
LiB-90 | 1 | 47.3684 | 0 | 0 | 52.6316 | 0 | 0 | 0 | 0 | 47.3684 | 0 | 0 | 0 | 0 | 0 | 0 | 0 | 0 | 0 | 0 | 0 | 0 | 0 | 0 | 0 | 0 | 0 | 0 | 0 | 0 | 0 | 0 | 41 | NMR | Air quench |  |  |  |  | 100 | 0.47368 | 0 | 0.52632 | 0 | 0.41 |  | 0 | 0.9 | 0.5 | 0.5 | 0.36667 | 0.36667 | 0.043333 |  | 52.6316 | 47.3684 | 0 | 0.9 | 0.43 | 0.38221 | 0.38221 | 0.00077221 | 5.5652e-06
CsB-70 | 1 | 41.1765 | 0 | 0 | 58.8235 | 0 | 0 | 0 | 0 | 0 | 0 | 0 | 0 | 0 | 0 | 0 | 0 | 0 | 0 | 0 | 41.1765 | 0 | 0 | 0 | 0 | 0 | 0 | 0 | 0 | 0 | 0 | 0 | 34 | NMR | Air quench |  |  |  |  | 100 | 0.41176 | 0 | 0.58824 | 0 | 0.34 |  | 0 | 0.7 | 0.5 | 0.5 | 0.43333 | 0.43333 | 0.093333 |  | 58.8235 | 41.1765 | 0 | 0.7 | 0.43 | 0.40565 | 0.40565 | 0.0043099 | 0.0045753
CsB-90 | 1 | 47.3684 | 0 | 0 | 52.6316 | 0 | 0 | 0 | 0 | 0 | 0 | 0 | 0 | 0 | 0 | 0 | 0 | 0 | 0 | 0 | 47.3684 | 0 | 0 | 0 | 0 | 0 | 0 | 0 | 0 | 0 | 0 | 0 | 25 | NMR | Air quench |  |  |  |  | 100 | 0.47368 | 0 | 0.52632 | 0 | 0.25 |  | 0 | 0.9 | 0.5 | 0.5 | 0.36667 | 0.36667 | 0.11667 |  | 52.6316 | 47.3684 | 0 | 0.9 | 0.43 | 0.38221 | 0.38221 | 0.01748 | 0.024851
a1.00 | 1 | 13.34 | 0.79071 | 4.04 | 16.8 | 0 | 0 | 0 | 0 | 0 | 0 | 13.34 | 0 | 63.47 | 0 | 0 | 0 | 2.35 | 0 | 0 | 0 | 0 | 0 | 0 | 0 | 0 | 0 | 0 | 0 | 0 | 0 | 0 | 39.6907 | NMR | Air quench | Annealed at 500 °C for 1h |  | Atm |  | 100 | 0.1334 | 0.0404 | 0.168 | 0.6347 | 0.39691 |  | 3.0456 | 0.64012 | 0.69035 | 1.2614 | 0.64012 | 0.64012 | 0.24321 |  | 37.66 | 13.34 | 1.6853 | 0.35422 | 0.53112 | 0.35422 | 0.35422 | 0.001822 | 0.00011521
a0.75 | 1 | 13.35 | 0.79071 | 4.04 | 16.8 | 0 | 0 | 0 | 3.34 | 0 | 0 | 10.01 | 0 | 63.47 | 0 | 0 | 0 | 2.35 | 0 | 0 | 0 | 0 | 0 | 0 | 0 | 0 | 0 | 0 | 0 | 0 | 0 | 0 | 36.368 | NMR | Air quench |  |  |  |  | 100.01 | 0.1335 | 0.0404 | 0.168 | 0.6347 | 0.36368 |  | 3.0456 | 0.6406 | 0.69035 | 1.2614 | 0.6406 | 0.6406 | 0.27692 |  | 37.66 | 13.35 | 1.6853 | 0.35449 | 0.53112 | 0.35449 | 0.35449 | 8.4502e-05 | 0.0019326
a0.60 | 1 | 13.34 | 0.79071 | 4.04 | 16.8 | 0 | 0 | 0 | 5.34 | 0 | 0 | 8 | 0 | 63.47 | 0 | 0 | 0 | 2.35 | 0 | 0 | 0 | 0 | 0 | 0 | 0 | 0 | 0 | 0 | 0 | 0 | 0 | 0 | 35.7251 | NMR | Air quench |  |  |  |  | 100 | 0.1334 | 0.0404 | 0.168 | 0.6347 | 0.35725 |  | 3.0456 | 0.64012 | 0.69035 | 1.2614 | 0.64012 | 0.64012 | 0.28286 |  | 37.66 | 13.34 | 1.6853 | 0.35422 | 0.53112 | 0.35422 | 0.35422 | 9.1768e-06 | 0.0025391
a0.50 | 1 | 13.34 | 0.79071 | 4.04 | 16.8 | 0 | 0 | 0 | 6.67 | 0 | 0 | 6.67 | 0 | 63.47 | 0 | 0 | 0 | 2.35 | 0 | 0 | 0 | 0 | 0 | 0 | 0 | 0 | 0 | 0 | 0 | 0 | 0 | 0 | 36.7712 | NMR | Air quench |  |  |  |  | 100 | 0.1334 | 0.0404 | 0.168 | 0.6347 | 0.36771 |  | 3.0456 | 0.64012 | 0.69035 | 1.2614 | 0.64012 | 0.64012 | 0.2724 |  | 37.66 | 13.34 | 1.6853 | 0.35422 | 0.53112 | 0.35422 | 0.35422 | 0.00018198 | 0.0015943
a0.40 | 1 | 13.34 | 0.79071 | 4.04 | 16.8 | 0 | 0 | 0 | 8 | 0 | 0 | 5.34 | 0 | 63.47 | 0 | 0 | 0 | 2.35 | 0 | 0 | 0 | 0 | 0 | 0 | 0 | 0 | 0 | 0 | 0 | 0 | 0 | 0 | 37.7408 | NMR | Air quench |  |  |  |  | 100 | 0.1334 | 0.0404 | 0.168 | 0.6347 | 0.37741 |  | 3.0456 | 0.64012 | 0.69035 | 1.2614 | 0.64012 | 0.64012 | 0.26271 |  | 37.66 | 13.34 | 1.6853 | 0.35422 | 0.53112 | 0.35422 | 0.35422 | 0.00053761 | 0.00091401
a0.25 | 1 | 13.35 | 0.79071 | 4.04 | 16.8 | 0 | 0 | 0 | 10.01 | 0 | 0 | 3.34 | 0 | 63.47 | 0 | 0 | 0 | 2.35 | 0 | 0 | 0 | 0 | 0 | 0 | 0 | 0 | 0 | 0 | 0 | 0 | 0 | 0 | 39.5184 | NMR | Air quench |  |  |  |  | 100.01 | 0.1335 | 0.0404 | 0.168 | 0.6347 | 0.39518 |  | 3.0456 | 0.6406 | 0.69035 | 1.2614 | 0.6406 | 0.6406 | 0.24541 |  | 37.66 | 13.35 | 1.6853 | 0.35449 | 0.53112 | 0.35449 | 0.35449 | 0.0016562 | 0.00015519
a0.00 | 1 | 13.34 | 0.79071 | 4.04 | 16.8 | 0 | 0 | 0 | 13.34 | 0 | 0 | 0 | 0 | 63.47 | 0 | 0 | 0 | 2.35 | 0 | 0 | 0 | 0 | 0 | 0 | 0 | 0 | 0 | 0 | 0 | 0 | 0 | 0 | 38.5986 | NMR | Air quench |  |  |  |  | 100 | 0.1334 | 0.0404 | 0.168 | 0.6347 | 0.38599 |  | 3.0456 | 0.64012 | 0.69035 | 1.2614 | 0.64012 | 0.64012 | 0.25413 |  | 37.66 | 13.34 | 1.6853 | 0.35422 | 0.53112 | 0.35422 | 0.35422 | 0.0010089 | 0.00046895
b0.75 | 1 | 13.44 | 0.79071 | 4.04 | 16.8 | 0 | 0 | 0 | 0 | 3.34 | 0 | 10.1 | 0 | 63.47 | 0 | 0 | 0 | 2.35 | 0 | 0 | 0 | 0 | 0 | 0 | 0 | 0 | 0 | 0 | 0 | 0 | 0 | 0 | 40.7993 | NMR | Air quench |  |  |  |  | 100.1 | 0.1344 | 0.0404 | 0.168 | 0.6347 | 0.40799 |  | 3.0456 | 0.64491 | 0.69035 | 1.2614 | 0.64491 | 0.64491 | 0.23692 |  | 37.66 | 13.44 | 1.6853 | 0.35688 | 0.53112 | 0.35688 | 0.35688 | 0.0026129 | 1.2424e-07
b0.50 | 1 | 13.34 | 0.79071 | 4.04 | 16.8 | 0 | 0 | 0 | 0 | 6.67 | 0 | 6.67 | 0 | 63.47 | 0 | 0 | 0 | 2.35 | 0 | 0 | 0 | 0 | 0 | 0 | 0 | 0 | 0 | 0 | 0 | 0 | 0 | 0 | 43.1403 | NMR | Air quench |  |  |  |  | 100 | 0.1334 | 0.0404 | 0.168 | 0.6347 | 0.4314 |  | 3.0456 | 0.64012 | 0.69035 | 1.2614 | 0.64012 | 0.64012 | 0.20871 |  | 37.66 | 13.34 | 1.6853 | 0.35422 | 0.53112 | 0.35422 | 0.35422 | 0.0059569 | 0.00056462
b0.25 | 1 | 13.35 | 0.79071 | 4.04 | 16.8 | 0 | 0 | 0 | 0 | 10.01 | 0 | 3.34 | 0 | 63.47 | 0 | 0 | 0 | 2.35 | 0 | 0 | 0 | 0 | 0 | 0 | 0 | 0 | 0 | 0 | 0 | 0 | 0 | 0 | 38.1545 | NMR | Air quench |  |  |  |  | 100.01 | 0.1335 | 0.0404 | 0.168 | 0.6347 | 0.38155 |  | 3.0456 | 0.6406 | 0.69035 | 1.2614 | 0.6406 | 0.6406 | 0.25905 |  | 37.66 | 13.35 | 1.6853 | 0.35449 | 0.53112 | 0.35449 | 0.35449 | 0.00073213 | 0.00068098
b0.00 | 1 | 13.34 | 0.79071 | 4.04 | 16.8 | 0 | 0 | 0 | 0 | 13.34 | 0 | 0 | 0 | 63.47 | 0 | 0 | 0 | 2.35 | 0 | 0 | 0 | 0 | 0 | 0 | 0 | 0 | 0 | 0 | 0 | 0 | 0 | 0 | 36.9012 | NMR | Air quench |  |  |  |  | 100 | 0.1334 | 0.0404 | 0.168 | 0.6347 | 0.36901 |  | 3.0456 | 0.64012 | 0.69035 | 1.2614 | 0.64012 | 0.64012 | 0.2711 |  | 37.66 | 13.34 | 1.6853 | 0.35422 | 0.53112 | 0.35422 | 0.35422 | 0.00021874 | 0.0014922
Zhong-Li-0.167 | 1 | 14.3102 | 0 | 0 | 85.6898 | 0 | 0 | 0 | 0 | 14.3102 | 0 | 0 | 0 | 0 | 0 | 0 | 0 | 0 | 0 | 0 | 0 | 0 | 0 | 0 | 0 | 0 | 0 | 0 | 0 | 0 | 0 | 0 | 16.165 | NMR | Air quench |  |  | Atm |  | 100 | 0.1431 | 0 | 0.8569 | 0 | 0.16165 |  | 0 | 0.167 | 0.5 | 0.5 | 0.167 | 0.167 | 0.00535 |  | 85.6898 | 14.3102 | 0 | 0.167 | 0.43 | 0.167 | 0.167 | 2.8622e-05 | 0.060512
Zhong-Li-0.334 | 1 | 25.0375 | 0 | 0 | 74.9625 | 0 | 0 | 0 | 0 | 25.0375 | 0 | 0 | 0 | 0 | 0 | 0 | 0 | 0 | 0 | 0 | 0 | 0 | 0 | 0 | 0 | 0 | 0 | 0 | 0 | 0 | 0 | 0 | 31.692 | NMR | Air quench |  |  |  |  | 100 | 0.25037 | 0 | 0.74963 | 0 | 0.31692 |  | 0 | 0.334 | 0.5 | 0.5 | 0.334 | 0.334 | 0.01708 |  | 74.9625 | 25.0375 | 0 | 0.334 | 0.43 | 0.334 | 0.334 | 0.00029173 | 0.0082303
Zhong-Li-0.5 | 1 |  |  | 0 | 66.6667 | 0 | 0 | 0 | 0 | 33.3333 | 0 | 0 | 0 | 0 | 0 | 0 | 0 | 0 | 0 | 0 | 0 | 0 | 0 | 0 | 0 | 0 | 0 | 0 | 0 | 0 | 0 | 0 | 38.934 | NMR | Air quench |  |  |  |  | 100 | 0.33333 | 0 | 0.66667 | 0 | 0.38934 |  | 0 | 0.5 | 0.5 | 0.5 | 0.5 | 0.5 | 0.11066 |  | 66.6667 | 33.3333 | 0 | 0.5 | 0.43 | 0.40701 | 0.40701 | 0.00031228 | 0.00033492
Zhong-Li-0.667 | 1 | 40.012 | 0 | 0 | 59.988 | 0 | 0 | 0 | 0 | 40.012 | 0 | 0 | 0 | 0 | 0 | 0 | 0 | 0 | 0 | 0 | 0 | 0 | 0 | 0 | 0 | 0 | 0 | 0 | 0 | 0 | 0 | 0 | 44.831 | NMR | Air quench |  |  |  |  | 100 | 0.40012 | 0 | 0.59988 | 0 | 0.44831 |  | 0 | 0.667 | 0.5 | 0.5 | 0.44433 | 0.44433 | 0.0039767 |  | 59.988 | 40.012 | 0 | 0.667 | 0.43 | 0.40764 | 0.40764 | 0.0016538 | 0.001654
Zhong-Li-0.818 | 1 | 44.9945 | 0 | 0 | 55.0055 | 0 | 0 | 0 | 0 | 44.9945 | 0 | 0 | 0 | 0 | 0 | 0 | 0 | 0 | 0 | 0 | 0 | 0 | 0 | 0 | 0 | 0 | 0 | 0 | 0 | 0 | 0 | 0 | 39.977 | NMR | Air quench |  |  |  |  | 100 | 0.44994 | 0 | 0.55006 | 0 | 0.39977 |  | 0 | 0.818 | 0.5 | 0.5 | 0.394 | 0.394 | 0.00577 |  | 55.0055 | 44.9945 | 0 | 0.818 | 0.43 | 0.39392 | 0.39392 | 3.4198e-05 | 6.1951e-05
Zhong-Na-0.167 | 1 | 14.3102 | 0 | 0 | 85.6898 | 0 | 0 | 0 | 0 | 0 | 0 | 14.3102 | 0 | 0 | 0 | 0 | 0 | 0 | 0 | 0 | 0 | 0 | 0 | 0 | 0 | 0 | 0 | 0 | 0 | 0 | 0 | 0 | 15.437 | NMR | Air quench |  |  |  |  | 100 | 0.1431 | 0 | 0.8569 | 0 | 0.15437 |  | 0 | 0.167 | 0.5 | 0.5 | 0.167 | 0.167 | 0.01263 |  | 85.6898 | 14.3102 | 0 | 0.167 | 0.43 | 0.167 | 0.167 | 0.00015952 | 0.064146
Zhong-Na-0.334 | 1 | 25.0375 | 0 | 0 | 74.9625 | 0 | 0 | 0 | 0 | 0 | 0 | 25.0375 | 0 | 0 | 0 | 0 | 0 | 0 | 0 | 0 | 0 | 0 | 0 | 0 | 0 | 0 | 0 | 0 | 0 | 0 | 0 | 0 | 29.209 | NMR | Air quench |  |  |  |  | 100 | 0.25037 | 0 | 0.74963 | 0 | 0.29209 |  | 0 | 0.334 | 0.5 | 0.5 | 0.334 | 0.334 | 0.04191 |  | 74.9625 | 25.0375 | 0 | 0.334 | 0.43 | 0.334 | 0.334 | 0.0017564 | 0.013352
Zhong-Na-0.5 | 1 | 33.3333 | 0 | 0 | 66.6667 | 0 | 0 | 0 | 0 | 0 | 0 | 33.3333 | 0 | 0 | 0 | 0 | 0 | 0 | 0 | 0 | 0 | 0 | 0 | 0 | 0 | 0 | 0 | 0 | 0 | 0 | 0 | 0 | 37.7 | NMR | Air quench |  |  |  |  | 100 | 0.33333 | 0 | 0.66667 | 0 | 0.377 |  | 0 | 0.5 | 0.5 | 0.5 | 0.5 | 0.5 | 0.123 |  | 66.6667 | 33.3333 | 0 | 0.5 | 0.43 | 0.40701 | 0.40701 | 0.00090068 | 0.00093887
Zhong-Na-0.667 | 1 | 40.012 | 0 | 0 | 59.988 | 0 | 0 | 0 | 0 | 0 | 0 | 40.012 | 0 | 0 | 0 | 0 | 0 | 0 | 0 | 0 | 0 | 0 | 0 | 0 | 0 | 0 | 0 | 0 | 0 | 0 | 0 | 0 | 38.412 | NMR | Air quench |  |  |  |  | 100 | 0.40012 | 0 | 0.59988 | 0 | 0.38412 |  | 0 | 0.667 | 0.5 | 0.5 | 0.44433 | 0.44433 | 0.060213 |  | 59.988 | 40.012 | 0 | 0.667 | 0.43 | 0.40764 | 0.40764 | 0.00055332 | 0.00055323
Zhong-Na-0.818 | 1 | 44.9945 | 0 | 0 | 55.0055 | 0 | 0 | 0 | 0 | 0 | 0 | 44.9945 | 0 | 0 | 0 | 0 | 0 | 0 | 0 | 0 | 0 | 0 | 0 | 0 | 0 | 0 | 0 | 0 | 0 | 0 | 0 | 0 | 33.653 | NMR | Air quench |  |  |  |  | 100 | 0.44994 | 0 | 0.55006 | 0 | 0.33653 |  | 0 | 0.818 | 0.5 | 0.5 | 0.394 | 0.394 | 0.05747 |  | 55.0055 | 44.9945 | 0 | 0.818 | 0.43 | 0.39392 | 0.39392 | 0.0032939 | 0.0050568
Zhong-K-0.167 | 1 | 14.3102 | 0 | 0 | 85.6898 | 0 | 0 | 0 | 14.3102 | 0 | 0 | 0 | 0 | 0 | 0 | 0 | 0 | 0 | 0 | 0 | 0 | 0 | 0 | 0 | 0 | 0 | 0 | 0 | 0 | 0 | 0 | 0 | 15.548 | NMR | Air quench |  |  |  |  | 100 | 0.1431 | 0 | 0.8569 | 0 | 0.15548 |  | 0 | 0.167 | 0.5 | 0.5 | 0.167 | 0.167 | 0.01152 |  | 85.6898 | 14.3102 | 0 | 0.167 | 0.43 | 0.167 | 0.167 | 0.00013271 | 0.063585
Zhong-K-0.334 | 1 | 25.0375 | 0 | 0 | 74.9625 | 0 | 0 | 0 | 25.0375 | 0 | 0 | 0 | 0 | 0 | 0 | 0 | 0 | 0 | 0 | 0 | 0 | 0 | 0 | 0 | 0 | 0 | 0 | 0 | 0 | 0 | 0 | 0 | 28.688 | NMR | Air quench |  |  |  |  | 100 | 0.25037 | 0 | 0.74963 | 0 | 0.28688 |  | 0 | 0.334 | 0.5 | 0.5 | 0.334 | 0.334 | 0.04712 |  | 74.9625 | 25.0375 | 0 | 0.334 | 0.43 | 0.334 | 0.334 | 0.0022203 | 0.014583
Zhong-K-0.5 | 1 | 33.3333 | 0 | 0 | 66.6667 | 0 | 0 | 0 | 33.3333 | 0 | 0 | 0 | 0 | 0 | 0 | 0 | 0 | 0 | 0 | 0 | 0 | 0 | 0 | 0 | 0 | 0 | 0 | 0 | 0 | 0 | 0 | 0 | 33.858 | NMR | Air quench |  |  |  |  | 100 | 0.33333 | 0 | 0.66667 | 0 | 0.33858 |  | 0 | 0.5 | 0.5 | 0.5 | 0.5 | 0.5 | 0.16142 |  | 66.6667 | 33.3333 | 0 | 0.5 | 0.43 | 0.40701 | 0.40701 | 0.0046829 | 0.0047694
Zhong-K-0.667 | 1 | 40.012 | 0 | 0 | 59.988 | 0 | 0 | 0 | 40.012 | 0 | 0 | 0 | 0 | 0 | 0 | 0 | 0 | 0 | 0 | 0 | 0 | 0 | 0 | 0 | 0 | 0 | 0 | 0 | 0 | 0 | 0 | 0 | 31.787 | NMR | Air quench |  |  |  |  | 100 | 0.40012 | 0 | 0.59988 | 0 | 0.31787 |  | 0 | 0.667 | 0.5 | 0.5 | 0.44433 | 0.44433 | 0.12646 |  | 59.988 | 40.012 | 0 | 0.667 | 0.43 | 0.40764 | 0.40764 | 0.0080592 | 0.0080588
Zhong-K-0.818 | 1 | 44.9945 | 0 | 0 | 55.0055 | 0 | 0 | 0 | 44.9945 | 0 | 0 | 0 | 0 | 0 | 0 | 0 | 0 | 0 | 0 | 0 | 0 | 0 | 0 | 0 | 0 | 0 | 0 | 0 | 0 | 0 | 0 | 0 | 29.826 | NMR | Air quench |  |  |  |  | 100 | 0.44994 | 0 | 0.55006 | 0 | 0.29826 |  | 0 | 0.818 | 0.5 | 0.5 | 0.394 | 0.394 | 0.09574 |  | 55.0055 | 44.9945 | 0 | 0.818 | 0.43 | 0.39392 | 0.39392 | 0.0091512 | 0.011964
Zhong-Rb-0.167 | 1 | 14.3102 | 0 | 0 | 85.6898 | 0 | 0 | 0 | 0 | 0 | 0 | 0 | 0 | 0 | 0 | 0 | 0 | 0 | 0 | 0 | 0 | 0 | 0 | 0 | 0 | 0 | 14.3102 | 0 | 0 | 0 | 0 | 0 | 15.121 | NMR | Air quench |  |  |  |  | 100 | 0 | 0 | 0.8569 | 0 | 0.15121 |  | 0 | 0 | 0.5 | 0.5 | 0 | 0 | 0.15121 |  | 85.6898 | 14.3102 | 0 | 0.167 | 0.43 | 0.167 | 0.167 | 0.00024932 | 0.065757
Zhong-Rb-0.334 | 1 | 25.0375 | 0 | 0 | 74.9625 | 0 | 0 | 0 | 0 | 0 | 0 | 0 | 0 | 0 | 0 | 0 | 0 | 0 | 0 | 0 | 0 | 0 | 0 | 0 | 0 | 0 | 25.0375 | 0 | 0 | 0 | 0 | 0 | 27.755 | NMR | Air quench |  |  |  |  | 100 | 0 | 0 | 0.74963 | 0 | 0.27755 |  | 0 | 0 | 0.5 | 0.5 | 0 | 0 | 0.27755 |  | 74.9625 | 25.0375 | 0 | 0.334 | 0.43 | 0.334 | 0.334 | 0.0031866 | 0.016924
Zhong-Rb-0.5 | 1 |  |  | 0 | 66.6667 | 0 | 0 | 0 | 0 | 0 | 0 | 0 | 0 | 0 | 0 | 0 | 0 | 0 | 0 | 0 | 0 | 0 | 0 | 0 | 0 | 0 | 33.3333 | 0 | 0 | 0 | 0 | 0 | 31.992 | NMR | Air quench |  |  |  |  | 100 | 0 | 0 | 0.66667 | 0 | 0.31992 |  | 0 | 0 | 0.5 | 0.5 | 0 | 0 | 0.31992 |  | 66.6667 | 33.3333 | 0 | 0.5 | 0.43 | 0.40701 | 0.40701 | 0.0075849 | 0.007695
Zhong-Rb-0.667 | 1 | 40.012 | 0 | 0 | 59.988 | 0 | 0 | 0 | 0 | 0 | 0 | 0 | 0 | 0 | 0 | 0 | 0 | 0 | 0 | 0 | 0 | 0 | 0 | 0 | 0 | 0 | 40.012 | 0 | 0 | 0 | 0 | 0 | 28.893 | NMR | Air quench |  |  |  |  | 100 | 0 | 0 | 0.59988 | 0 | 0.28893 |  | 0 | 0 | 0.5 | 0.5 | 0 | 0 | 0.28893 |  | 59.988 | 40.012 | 0 | 0.667 | 0.43 | 0.40764 | 0.40764 | 0.014093 | 0.014092
Zhong-Rb-0.818 | 1 | 44.9945 | 0 | 0 | 55.0055 | 0 | 0 | 0 | 0 | 0 | 0 | 0 | 0 | 0 | 0 | 0 | 0 | 0 | 0 | 0 | 0 | 0 | 0 | 0 | 0 | 0 | 44.9945 | 0 | 0 | 0 | 0 | 0 | 27.96 | NMR | Air quench |  |  |  |  | 100 | 0 | 0 | 0.55006 | 0 | 0.2796 |  | 0 | 0 | 0.5 | 0.5 | 0 | 0 | 0.2796 |  | 55.0055 | 44.9945 | 0 | 0.818 | 0.43 | 0.39392 | 0.39392 | 0.01307 | 0.016394
Zhong-Cs-0.167 | 1 |  |  | 0 | 85.6898 | 0 | 0 | 0 | 0 | 0 | 0 | 0 | 0 | 0 | 0 | 0 | 0 | 0 | 0 | 0 | 14.3102 | 0 | 0 | 0 | 0 | 0 | 0 | 0 | 0 | 0 | 0 | 0 | 14.41 | NMR | Air quench |  |  |  |  | 100 | 0.1431 | 0 | 0.8569 | 0 | 0.1441 |  | 0 | 0.167 | 0.5 | 0.5 | 0.167 | 0.167 | 0.0229 |  | 85.6898 | 14.3102 | 0 | 0.167 | 0.43 | 0.167 | 0.167 | 0.00052441 | 0.069454
Zhong-Cs-0.334 | 1 | 25.0375 | 0 | 0 | 74.9625 | 0 | 0 | 0 | 0 | 0 | 0 | 0 | 0 | 0 | 0 | 0 | 0 | 0 | 0 | 0 | 25.0375 | 0 | 0 | 0 | 0 | 0 | 0 | 0 | 0 | 0 | 0 | 0 | 25.589 | NMR | Air quench |  |  |  |  | 100 | 0.25037 | 0 | 0.74963 | 0 | 0.25589 |  | 0 | 0.334 | 0.5 | 0.5 | 0.334 | 0.334 | 0.07811 |  | 74.9625 | 25.0375 | 0 | 0.334 | 0.43 | 0.334 | 0.334 | 0.0061012 | 0.023028
Zhong-Cs-0.5 | 1 | 33.3333 | 0 | 0 | 66.6667 | 0 | 0 | 0 | 0 | 0 | 0 | 0 | 0 | 0 | 0 | 0 | 0 | 0 | 0 | 0 | 33.3333 | 0 | 0 | 0 | 0 | 0 | 0 | 0 | 0 | 0 | 0 | 0 | 27.96 | NMR | Air quench |  |  |  |  | 100 | 0.33333 | 0 | 0.66667 | 0 | 0.2796 |  | 0 | 0.5 | 0.5 | 0.5 | 0.5 | 0.5 | 0.2204 |  | 66.6667 | 33.3333 | 0 | 0.5 | 0.43 | 0.40701 | 0.40701 | 0.016234 | 0.016394
Zhong-Cs-0.667 | 1 | 40.012 | 0 | 0 | 59.988 | 0 | 0 | 0 | 0 | 0 | 0 | 0 | 0 | 0 | 0 | 0 | 0 | 0 | 0 | 0 | 40.012 | 0 | 0 | 0 | 0 | 0 | 0 | 0 | 0 | 0 | 0 | 0 | 27.66 | NMR | Air quench |  |  |  |  | 100 | 0.40012 | 0 | 0.59988 | 0 | 0.2766 |  | 0 | 0.667 | 0.5 | 0.5 | 0.44433 | 0.44433 | 0.16773 |  | 59.988 | 40.012 | 0 | 0.667 | 0.43 | 0.40764 | 0.40764 | 0.017172 | 0.017172
Zhong-Cs-0.818 | 1 | 44.9945 | 0 | 0 | 55.0055 | 0 | 0 | 0 | 0 | 0 | 0 | 0 | 0 | 0 | 0 | 0 | 0 | 0 | 0 | 0 | 44.9945 | 0 | 0 | 0 | 0 | 0 | 0 | 0 | 0 | 0 | 0 | 0 | 23.723 | NMR | Air quench |  |  |  |  | 100 | 0.44994 | 0 | 0.55006 | 0 | 0.23723 |  | 0 | 0.818 | 0.5 | 0.5 | 0.394 | 0.394 | 0.15677 |  | 55.0055 | 44.9945 | 0 | 0.818 | 0.43 | 0.39392 | 0.39392 | 0.024552 | 0.02904
Silver-Na-0.767 | 1 | 0.76758 | 0 | 0 | 99.2324 | 0 | 0 | 0 | 0 | 0 | 0 | 0.76758 | 0 | 0 | 0 | 0 | 0 | 0 | 0 | 0 | 0 | 0 | 0 | 0 | 0 | 0 | 0 | 0 | 0 | 0 | 0 | 0 | 0.691 | NMR | Air quench |  |  | Atm |  | 100 | 0.0076758 | 0 | 0.99232 | 0 | 0.00691 |  | 0 | 0.0077352 | 0.5 | 0.5 | 0.0077352 | 0.0077352 | 0.00082517 |  | 99.2324 | 0.76758 | 0 | 0.0077352 | 0.43 | 0.0077352 | 0.0077352 | 6.8091e-07 | 0.16059
Silver-Na-2.17 | 1 | 2.1752 | 0 | 0 | 97.8248 | 0 | 0 | 0 | 0 | 0 | 0 | 2.1752 | 0 | 0 | 0 | 0 | 0 | 0 | 0 | 0 | 0 | 0 | 0 | 0 | 0 | 0 | 0 | 0 | 0 | 0 | 0 | 0 | 3.432 | NMR | Air quench |  |  |  |  | 100 | 0.021752 | 0 | 0.97825 | 0 | 0.03432 |  | 0 | 0.022236 | 0.5 | 0.5 | 0.022236 | 0.022236 | 0.012084 |  | 97.8248 | 2.1752 | 0 | 0.022236 | 0.43 | 0.022236 | 0.022236 | 0.00014603 | 0.13937
Silver-Na-4.82 | 1 | 4.8157 | 0 | 0 | 95.1843 | 0 | 0 | 0 | 0 | 0 | 0 | 4.8157 | 0 | 0 | 0 | 0 | 0 | 0 | 0 | 0 | 0 | 0 | 0 | 0 | 0 | 0 | 0 | 0 | 0 | 0 | 0 | 0 | 7.161 | NMR | Air quench |  |  |  |  | 100 | 0.048157 | 0 | 0.95184 | 0 | 0.07161 |  | 0 | 0.050594 | 0.5 | 0.5 | 0.050594 | 0.050594 | 0.021016 |  | 95.1843 | 4.8157 | 0 | 0.050594 | 0.43 | 0.050594 | 0.050594 | 0.00044168 | 0.11292
Silver-Na-10.02 | 1 | 10.0249 | 0 | 0 | 89.9751 | 0 | 0 | 0 | 0 | 0 | 0 | 10.0249 | 0 | 0 | 0 | 0 | 0 | 0 | 0 | 0 | 0 | 0 | 0 | 0 | 0 | 0 | 0 | 0 | 0 | 0 | 0 | 0 | 19.497 | NMR | Air quench |  |  |  |  | 100 | 0.10025 | 0 | 0.89975 | 0 | 0.19497 |  | 0 | 0.11142 | 0.5 | 0.5 | 0.11142 | 0.11142 | 0.083552 |  | 89.9751 | 10.0249 | 0 | 0.11142 | 0.43 | 0.11142 | 0.11142 | 0.0069809 | 0.045229
Silver-Na-13.66 | 1 | 13.6621 | 0 | 0 | 86.3379 | 0 | 0 | 0 | 0 | 0 | 0 | 13.6621 | 0 | 0 | 0 | 0 | 0 | 0 | 0 | 0 | 0 | 0 | 0 | 0 | 0 | 0 | 0 | 0 | 0 | 0 | 0 | 0 | 27.6 | NMR | Air quench |  |  |  |  | 100 | 0.13662 | 0 | 0.86338 | 0 | 0.276 |  | 0 | 0.15824 | 0.5 | 0.5 | 0.15824 | 0.15824 | 0.11776 |  | 86.3379 | 13.6621 | 0 | 0.15824 | 0.43 | 0.15824 | 0.15824 | 0.013868 | 0.017329
Silver-Na-16.15 | 1 | 16.1485 | 0 | 0 | 83.8515 | 0 | 0 | 0 | 0 | 0 | 0 | 16.1485 | 0 | 0 | 0 | 0 | 0 | 0 | 0 | 0 | 0 | 0 | 0 | 0 | 0 | 0 | 0 | 0 | 0 | 0 | 0 | 0 | 34.735 | NMR | Air quench |  |  |  |  | 100 | 0.16148 | 0 | 0.83852 | 0 | 0.34735 |  | 0 | 0.19258 | 0.5 | 0.5 | 0.19258 | 0.19258 | 0.15477 |  | 83.8515 | 16.1485 | 0 | 0.19258 | 0.43 | 0.19258 | 0.19258 | 0.023952 | 0.003635
Silver-Na-19.95 | 1 | 19.9501 | 0 | 0 | 80.0499 | 0 | 0 | 0 | 0 | 0 | 0 | 19.9501 | 0 | 0 | 0 | 0 | 0 | 0 | 0 | 0 | 0 | 0 | 0 | 0 | 0 | 0 | 0 | 0 | 0 | 0 | 0 | 0 | 43.16 | NMR | Air quench |  |  |  |  | 100 | 0.1995 | 0 | 0.8005 | 0 | 0.4316 |  | 0 | 0.24922 | 0.5 | 0.5 | 0.24922 | 0.24922 | 0.18238 |  | 80.0499 | 19.9501 | 0 | 0.24922 | 0.43 | 0.24922 | 0.24922 | 0.033262 | 0.00057404
Silver-Na-26.31 | 1 | 26.31 | 0 | 0 | 73.69 | 0 | 0 | 0 | 0 | 0 | 0 | 26.31 | 0 | 0 | 0 | 0 | 0 | 0 | 0 | 0 | 0 | 0 | 0 | 0 | 0 | 0 | 0 | 0 | 0 | 0 | 0 | 0 | 49.973 | NMR | Air quench |  |  |  |  | 100 | 0.2631 | 0 | 0.7369 | 0 | 0.49973 |  | 0 | 0.35704 | 0.5 | 0.5 | 0.35704 | 0.35704 | 0.14269 |  | 73.69 | 26.31 | 0 | 0.35704 | 0.43 | 0.35704 | 0.35704 | 0.020362 | 0.0084804
Silver-Na-33.75 | 1 | 33.7487 | 0 | 0 | 66.2513 | 0 | 0 | 0 | 0 | 0 | 0 | 33.7487 | 0 | 0 | 0 | 0 | 0 | 0 | 0 | 0 | 0 | 0 | 0 | 0 | 0 | 0 | 0 | 0 | 0 | 0 | 0 | 0 | 55.798 | NMR | Air quench |  |  |  |  | 100 | 0.33749 | 0 | 0.66251 | 0 | 0.55798 |  | 0 | 0.5094 | 0.5 | 0.5 | 0.49687 | 0.49687 | 0.061115 |  | 66.2513 | 33.7487 | 0 | 0.5094 | 0.43 | 0.40758 | 0.40758 | 0.022619 | 0.022602
Svanson-K-7.67 | 1 | 7.6708 | 0 | 0 | 92.3292 | 0 | 0 | 0 | 7.6708 | 0 | 0 | 0 | 0 | 0 | 0 | 0 | 0 | 0 | 0 | 0 | 0 | 0 | 0 | 0 | 0 | 0 | 0 | 0 | 0 | 0 | 0 | 0 | 9.6519 | NMR | Air quench |  |  |  |  | 100 | 0.076708 | 0 | 0.92329 | 0 | 0.096519 |  | 0 | 0.083081 | 0.5 | 0.5 | 0.083081 | 0.083081 | 0.013438 |  | 92.3292 | 7.6708 | 0 | 0.083081 | 0.43 | 0.083081 | 0.083081 | 0.00018058 | 0.096797
Svanson-K-12.24 | 1 | 12.2392 | 0 | 0 | 87.7608 | 0 | 0 | 0 | 12.2392 | 0 | 0 | 0 | 0 | 0 | 0 | 0 | 0 | 0 | 0 | 0 | 0 | 0 | 0 | 0 | 0 | 0 | 0 | 0 | 0 | 0 | 0 | 0 | 14.5039 | NMR | Air quench |  |  |  |  | 100 | 0.12239 | 0 | 0.87761 | 0 | 0.14504 |  | 0 | 0.13946 | 0.5 | 0.5 | 0.13946 | 0.13946 | 0.0055775 |  | 87.7608 | 12.2392 | 0 | 0.13946 | 0.43 | 0.13946 | 0.13946 | 3.1109e-05 | 0.06896
Svanson-K-15.45 | 1 | 15.4475 | 0 | 0 | 84.5525 | 0 | 0 | 0 | 15.4475 | 0 | 0 | 0 | 0 | 0 | 0 | 0 | 0 | 0 | 0 | 0 | 0 | 0 | 0 | 0 | 0 | 0 | 0 | 0 | 0 | 0 | 0 | 0 | 16.763 | NMR | Air quench |  |  |  |  | 100 | 0.15448 | 0 | 0.84552 | 0 | 0.16763 |  | 0 | 0.1827 | 0.5 | 0.5 | 0.1827 | 0.1827 | 0.015067 |  | 84.5525 | 15.4475 | 0 | 0.1827 | 0.43 | 0.1827 | 0.1827 | 0.00022702 | 0.057605
Svanson-K-22.50 | 1 | 22.4974 | 0 | 0 | 77.5026 | 0 | 0 | 0 | 22.4974 | 0 | 0 | 0 | 0 | 0 | 0 | 0 | 0 | 0 | 0 | 0 | 0 | 0 | 0 | 0 | 0 | 0 | 0 | 0 | 0 | 0 | 0 | 0 | 26.7751 | NMR | Air quench |  |  |  |  | 100 | 0.22497 | 0 | 0.77503 | 0 | 0.26775 |  | 0 | 0.29028 | 0.5 | 0.5 | 0.29028 | 0.29028 | 0.022529 |  | 77.5026 | 22.4974 | 0 | 0.29028 | 0.43 | 0.29028 | 0.29028 | 0.00050756 | 0.019569
Svanson-K-30.53 | 1 | 30.5337 | 0 | 0 | 69.4663 | 0 | 0 | 0 | 30.5337 | 0 | 0 | 0 | 0 | 0 | 0 | 0 | 0 | 0 | 0 | 0 | 0 | 0 | 0 | 0 | 0 | 0 | 0 | 0 | 0 | 0 | 0 | 0 | 45.6953 | NMR | Air quench |  |  |  |  | 100 | 0.30534 | 0 | 0.69466 | 0 | 0.45695 |  | 0 | 0.43955 | 0.5 | 0.5 | 0.43955 | 0.43955 | 0.017406 |  | 69.4663 | 30.5337 | 0 | 0.43955 | 0.43 | 0.40159 | 0.40159 | 0.0030653 | 0.0024317
Kroeker-Cs-3.4 | 1 | 3.3975 | 0 | 0 | 96.6025 | 0 | 0 | 0 | 0 | 0 | 0 | 0 | 0 | 0 | 0 | 0 | 0 | 0 | 0 | 0 | 3.3975 | 0 | 0 | 0 | 0 | 0 | 0 | 0 | 0 | 0 | 0 | 0 | 4.867 | NMR | Air quench |  |  |  |  | 100 | 0.033975 | 0 | 0.96602 | 0 | 0.04867 |  | 0 | 0.03517 | 0.5 | 0.5 | 0.03517 | 0.03517 | 0.0135 |  | 96.6025 | 3.3975 | 0 | 0.03517 | 0.43 | 0.03517 | 0.03517 | 0.00018225 | 0.12886
Kroeker-Cs-9.12 | 1 |  |  | 0 | 90.8769 | 0 | 0 | 0 | 0 | 0 | 0 | 0 | 0 | 0 | 0 | 0 | 0 | 0 | 0 | 0 | 9.1231 | 0 | 0 | 0 | 0 | 0 | 0 | 0 | 0 | 0 | 0 | 0 | 13.011 | NMR | Air quench |  |  |  |  | 100 | 0.091231 | 0 | 0.90877 | 0 | 0.13011 |  | 0 | 0.10039 | 0.5 | 0.5 | 0.10039 | 0.10039 | 0.02972 |  | 90.8769 | 9.1231 | 0 | 0.10039 | 0.43 | 0.10039 | 0.10039 | 0.00088328 | 0.077023
Kroeker-Cs-16.54 | 1 | 16.5359 | 0 | 0 | 83.4641 | 0 | 0 | 0 | 0 | 0 | 0 | 0 | 0 | 0 | 0 | 0 | 0 | 0 | 0 | 0 | 16.5359 | 0 | 0 | 0 | 0 | 0 | 0 | 0 | 0 | 0 | 0 | 0 | 22.159 | NMR | Air quench |  |  |  |  | 100 | 0.16536 | 0 | 0.83464 | 0 | 0.22159 |  | 0 | 0.19812 | 0.5 | 0.5 | 0.19812 | 0.19812 | 0.02347 |  | 83.4641 | 16.5359 | 0 | 0.19812 | 0.43 | 0.19812 | 0.19812 | 0.00055084 | 0.034615
Kroeker-Cs-23.07 | 1 | 23.074 | 0 | 0 | 76.926 | 0 | 0 | 0 | 0 | 0 | 0 | 0 | 0 | 0 | 0 | 0 | 0 | 0 | 0 | 0 | 23.074 | 0 | 0 | 0 | 0 | 0 | 0 | 0 | 0 | 0 | 0 | 0 | 31.974 | NMR | Air quench |  |  |  |  | 100 | 0.23074 | 0 | 0.76926 | 0 | 0.31974 |  | 0 | 0.29995 | 0.5 | 0.5 | 0.29995 | 0.29995 | 0.01979 |  | 76.926 | 23.074 | 0 | 0.29995 | 0.43 | 0.29995 | 0.29995 | 0.00039164 | 0.0077266
Kroeker-Cs-24.29 | 1 |  |  | 0 | 75.7151 | 0 | 0 | 0 | 0 | 0 | 0 | 0 | 0 | 0 | 0 | 0 | 0 | 0 | 0 | 0 | 24.2849 | 0 | 0 | 0 | 0 | 0 | 0 | 0 | 0 | 0 | 0 | 0 | 33.012 | NMR | Air quench |  |  |  |  | 100 | 0.24285 | 0 | 0.75715 | 0 | 0.33012 |  | 0 | 0.32074 | 0.5 | 0.5 | 0.32074 | 0.32074 | 0.00938 |  | 75.7151 | 24.2849 | 0 | 0.32074 | 0.43 | 0.32074 | 0.32074 | 8.7984e-05 | 0.0060095
Kroeker-Cs-32.31 | 1 | 32.3089 | 0 | 0 | 67.6911 | 0 | 0 | 0 | 0 | 0 | 0 | 0 | 0 | 0 | 0 | 0 | 0 | 0 | 0 | 0 | 32.3089 | 0 | 0 | 0 | 0 | 0 | 0 | 0 | 0 | 0 | 0 | 0 | 40.101 | NMR | Air quench |  |  |  |  | 100 | 0.32309 | 0 | 0.67691 | 0 | 0.40101 |  | 0 | 0.4773 | 0.5 | 0.5 | 0.4773 | 0.4773 | 0.07629 |  | 67.6911 | 32.3089 | 0 | 0.4773 | 0.43 | 0.40534 | 0.40534 | 1.8717e-05 | 4.3969e-05
Kroeker-Cs-33.37 | 1 | 33.3671 | 0 | 0 | 66.6329 | 0 | 0 | 0 | 0 | 0 | 0 | 0 | 0 | 0 | 0 | 0 | 0 | 0 | 0 | 0 | 33.3671 | 0 | 0 | 0 | 0 | 0 | 0 | 0 | 0 | 0 | 0 | 0 | 39.204 | NMR | Air quench |  |  |  |  | 100 | 0.33367 | 0 | 0.66633 | 0 | 0.39204 |  | 0 | 0.50076 | 0.5 | 0.5 | 0.49975 | 0.49975 | 0.10771 |  | 66.6329 | 33.3671 | 0 | 0.50076 | 0.43 | 0.40706 | 0.40706 | 0.00022561 | 0.00024339
Kroeker-Cs-35.01 |  |  |  | 0 | 64.9937 | 0 | 0 | 0 | 0 | 0 | 0 | 0 | 0 | 0 | 0 | 0 | 0 | 0 | 0 | 0 | 35.0063 | 0 | 0 | 0 | 0 | 0 | 0 | 0 | 0 | 0 | 0 | 0 | 38.166 | NMR | Air quench |  |  |  |  | 100 | 0.35006 | 0 | 0.64994 | 0 | 0.38166 |  | 0 | 0.53861 | 0.5 | 0.5 | 0.48713 | 0.48713 | 0.10547 |  | 64.9937 | 35.0063 | 0 | 0.53861 | 0.43 | 0.40892 | 0.40892 | 0.00074302 | 0.00067501
Lee-XRd1-non-enriched |  |  |  | 0 | 12.5349 | 0 | 0 | 0 | 0 | 0 | 0 | 12.4932 | 0 | 74.972 | 0 | 0 | 0 | 0 | 0 | 0 | 0 | 0 | 0 | 0 | 0 | 0 | 0 | 0 | 0 | 0 | 0 | 0 | 65 | NMR | Water quench |  |  |  |  | 100 | 0.12493 | 0 | 0.12535 | 0.74972 | 0.65 |  | 5.9811 | 0.99667 | 0.87382 | 1.9953 | 0.87382 | 0.87382 | 0.22382 |  | 12.5349 | 12.4932 | 5.9811 | 0.99667 | 0.78886 | 0.7721 | 0.7721 | 0.014909 | 0.058738
CABS5-0.0001GPa |  |  |  | 14.99 | 4.79 | 15 | 0 | 0 | 0 | 0 | 0 | 0 | 0 | 65.22 | 0 | 0 | 0 | 0 | 0 | 0 | 0 | 0 | 0 | 0 | 0 | 0 | 0 | 0 | 0 | 0 | 0 | 0 | 2.7 | NMR | Water quench | 783°C |  | 0.0001Gpa | Annealing temp is holding temp for compression experiments. Annealed for 4 hours to reduce thermal stress, beam-bending viscometer measurement made, then annealed for 24h to reach structural equilibrium | 100 | 0 | 0.1499 | 0.0479 | 0.6522 | 0.027 |  | 3.2973 | 0 | 0.70608 | 1.3243 | 0 | 0 | 0.027 |  | 64.75 | 7.5 | 1.0073 | 0.11583 | 0.49044 | 0.11583 | 0.11583 | 0.0078908 | 0.14489
CABS5-1GPa |  |  |  | 14.99 | 4.79 | 15 | 0 | 0 | 0 | 0 | 0 | 0 | 0 | 65.22 | 0 | 0 | 0 | 0 | 0 | 0 | 0 | 0 | 0 | 0 | 0 | 0 | 0 | 0 | 0 | 0 | 0 | 0 | 7 | NMR | Water quench | 795°C |  | 1GPa |  | 100 | 0 | 0.1499 | 0.0479 | 0.6522 | 0.07 |  | 3.2973 | 0 | 0.70608 | 1.3243 | 0 | 0 | 0.07 |  | 64.75 | 7.5 | 1.0073 | 0.11583 | 0.49044 | 0.11583 | 0.11583 | 0.0021004 | 0.114
CABS5-2GPa |  |  |  | 14.99 | 4.79 | 15 | 0 | 0 | 0 | 0 | 0 | 0 | 0 | 65.22 | 0 | 0 | 0 | 0 | 0 | 0 | 0 | 0 | 0 | 0 | 0 | 0 | 0 | 0 | 0 | 0 | 0 | 0 | 11.7 | NMR | Water quench | 810°C |  | 2 Gpa |  | 100 | 0 | 0.1499 | 0.0479 | 0.6522 | 0.117 |  | 3.2973 | 0 | 0.70608 | 1.3243 | 0 | 0 | 0.117 |  | 64.75 | 7.5 | 1.0073 | 0.11583 | 0.49044 | 0.11583 | 0.11583 | 1.3686e-06 | 0.084472
CABS10-0.0001GPa |  |  |  | 15.06 | 9.59 | 15.21 | 0 | 0 | 0 | 0 | 0 | 0 | 0 | 60.14 | 0 | 0 | 0 | 0 | 0 | 0 | 0 | 0 | 0 | 0 | 0 | 0 | 0 | 0 | 0 | 0 | 0 | 0 | 3.6 | NMR | Water quench | 740°C |  | 0.0001Gpa |  | 100 | 0 | 0.1506 | 0.0959 | 0.6014 | 0.036 |  | 2.4398 | 0 | 0.65248 | 1.1099 | 0 | 0 | 0.036 |  | 69.83 | 7.605 | 0.86123 | 0.10891 | 0.48167 | 0.10891 | 0.10891 | 0.0053155 | 0.13812
CABS10-1GPa |  |  |  | 15.06 | 9.59 | 15.21 | 0 | 0 | 0 | 0 | 0 | 0 | 0 | 60.14 | 0 | 0 | 0 | 0 | 0 | 0 | 0 | 0 | 0 | 0 | 0 | 0 | 0 | 0 | 0 | 0 | 0 | 0 | 8 | NMR | Water quench | 745°C |  | 1GPa |  | 100 | 0 | 0.1506 | 0.0959 | 0.6014 | 0.08 |  | 2.4398 | 0 | 0.65248 | 1.1099 | 0 | 0 | 0.08 |  | 69.83 | 7.605 | 0.86123 | 0.10891 | 0.48167 | 0.10891 | 0.10891 | 0.00083563 | 0.10735
CABS10-2GPa |  |  |  | 15.06 | 9.59 | 15.21 | 0 | 0 | 0 | 0 | 0 | 0 | 0 | 60.14 | 0 | 0 | 0 | 0 | 0 | 0 | 0 | 0 | 0 | 0 | 0 | 0 | 0 | 0 | 0 | 0 | 0 | 0 | 16.3 | NMR | Water quench | 760°C |  | 2 Gpa |  | 100 | 0 | 0.1506 | 0.0959 | 0.6014 | 0.163 |  | 2.4398 | 0 | 0.65248 | 1.1099 | 0 | 0 | 0.163 |  | 69.83 | 7.605 | 0.86123 | 0.10891 | 0.48167 | 0.10891 | 0.10891 | 0.002926 | 0.059849
CABS15-0.0001GPa |  |  |  | 15.06 | 14.28 | 15.21 | 0 | 0 | 0 | 0 | 0 | 0 | 0 | 55.45 | 0 | 0 | 0 | 0 | 0 | 0 | 0 | 0 | 0 | 0 | 0 | 0 | 0 | 0 | 0 | 0 | 0 | 0 | 4.4 | NMR | Water quench | 710°C |  | 0.0001Gpa |  | 100 | 0 | 0.1506 | 0.1428 | 0.5545 | 0.044 |  | 1.8899 | 0 | 0.61812 | 0.97248 | 0 | 0 | 0.044 |  | 74.52 | 7.605 | 0.7441 | 0.10205 | 0.47465 | 0.10205 | 0.10205 | 0.0033702 | 0.13223
CABS15-1GPa |  |  |  | 15.06 | 14.28 | 15.21 | 0 | 0 | 0 | 0 | 0 | 0 | 0 | 55.45 | 0 | 0 | 0 | 0 | 0 | 0 | 0 | 0 | 0 | 0 | 0 | 0 | 0 | 0 | 0 | 0 | 0 | 0 | 9.1 | NMR | Water quench | 720°C |  | 1GPa |  | 100 | 0 | 0.1506 | 0.1428 | 0.5545 | 0.091 |  | 1.8899 | 0 | 0.61812 | 0.97248 | 0 | 0 | 0.091 |  | 74.52 | 7.605 | 0.7441 | 0.10205 | 0.47465 | 0.10205 | 0.10205 | 0.00012217 | 0.10026
CABS15-2GPa |  |  |  | 15.06 | 14.28 | 15.21 | 0 | 0 | 0 | 0 | 0 | 0 | 0 | 55.45 | 0 | 0 | 0 | 0 | 0 | 0 | 0 | 0 | 0 | 0 | 0 | 0 | 0 | 0 | 0 | 0 | 0 | 0 | 17 | NMR | Water quench | 740°C |  | 2 Gpa |  | 100 | 0 | 0.1506 | 0.1428 | 0.5545 | 0.17 |  | 1.8899 | 0 | 0.61812 | 0.97248 | 0 | 0 | 0.17 |  | 74.52 | 7.605 | 0.7441 | 0.10205 | 0.47465 | 0.10205 | 0.10205 | 0.0046168 | 0.056473
CABS20-0.0001GPa |  |  |  | 15.05 | 18.99 | 15.14 | 0 | 0 | 0 | 0 | 0 | 0 | 0 | 50.82 | 0 | 0 | 0 | 0 | 0 | 0 | 0 | 0 | 0 | 0 | 0 | 0 | 0 | 0 | 0 | 0 | 0 | 0 | 5.7 | NMR | Water quench | 681°C |  | 0.0001Gpa |  | 100 | 0 | 0.1505 | 0.1899 | 0.5082 | 0.057 |  | 1.4929 | 0 | 0.59331 | 0.87324 | 0 | 0 | 0.057 |  | 79.19 | 7.57 | 0.64175 | 0.095593 | 0.4685 | 0.095593 | 0.095593 | 0.0014894 | 0.12295
CABS20-1GPa |  |  |  | 15.05 | 18.99 | 15.14 | 0 | 0 | 0 | 0 | 0 | 0 | 0 | 50.82 | 0 | 0 | 0 | 0 | 0 | 0 | 0 | 0 | 0 | 0 | 0 | 0 | 0 | 0 | 0 | 0 | 0 | 0 | 11.2 | NMR | Water quench | 690°C |  | 1GPa |  | 100 | 0 | 0.1505 | 0.1899 | 0.5082 | 0.112 |  | 1.4929 | 0 | 0.59331 | 0.87324 | 0 | 0 | 0.112 |  | 79.19 | 7.57 | 0.64175 | 0.095593 | 0.4685 | 0.095593 | 0.095593 | 0.00026919 | 0.087404
CABS20-2GPa |  |  |  | 15.05 | 18.99 | 15.14 | 0 | 0 | 0 | 0 | 0 | 0 | 0 | 50.82 | 0 | 0 | 0 | 0 | 0 | 0 | 0 | 0 | 0 | 0 | 0 | 0 | 0 | 0 | 0 | 0 | 0 | 0 | 18.2 | NMR | Water quench | 720°C |  | 2 Gpa |  | 100 | 0 | 0.1505 | 0.1899 | 0.5082 | 0.182 |  | 1.4929 | 0 | 0.59331 | 0.87324 | 0 | 0 | 0.182 |  | 79.19 | 7.57 | 0.64175 | 0.095593 | 0.4685 | 0.095593 | 0.095593 | 0.0074662 | 0.050914
CABS25-0.0001GPa |  |  |  | 15.05 | 23.5 | 15.11 | 0 | 0 | 0 | 0 | 0 | 0 | 0 | 46.34 | 0 | 0 | 0 | 0 | 0 | 0 | 0 | 0 | 0 | 0 | 0 | 0 | 0 | 0 | 0 | 0 | 0 | 0 | 6.4 | NMR | Water quench | 657°C |  | 0.0001Gpa |  | 100 | 0 | 0.1505 | 0.235 | 0.4634 | 0.064 |  | 1.2021 | 0 | 0.57513 | 0.80052 | 0 | 0 | 0.064 |  | 83.7 | 7.555 | 0.55364 | 0.090263 | 0.46322 | 0.090263 | 0.090263 | 0.00068974 | 0.11809
CABS25-1GPa |  |  |  | 15.05 | 23.5 | 15.11 | 0 | 0 | 0 | 0 | 0 | 0 | 0 | 46.34 | 0 | 0 | 0 | 0 | 0 | 0 | 0 | 0 | 0 | 0 | 0 | 0 | 0 | 0 | 0 | 0 | 0 | 0 | 12.7 | NMR | Water quench | 670°C |  | 1GPa |  | 100 | 0 | 0.1505 | 0.235 | 0.4634 | 0.127 |  | 1.2021 | 0 | 0.57513 | 0.80052 | 0 | 0 | 0.127 |  | 83.7 | 7.555 | 0.55364 | 0.090263 | 0.46322 | 0.090263 | 0.090263 | 0.0013496 | 0.078759
CABS25-2GPa |  |  |  | 15.05 | 23.5 | 15.11 | 0 | 0 | 0 | 0 | 0 | 0 | 0 | 46.34 | 0 | 0 | 0 | 0 | 0 | 0 | 0 | 0 | 0 | 0 | 0 | 0 | 0 | 0 | 0 | 0 | 0 | 0 | 22.1 | NMR | Water quench | 720°C |  | 2 Gpa |  | 100 | 0 | 0.1505 | 0.235 | 0.4634 | 0.221 |  | 1.2021 | 0 | 0.57513 | 0.80052 | 0 | 0 | 0.221 |  | 83.7 | 7.555 | 0.55364 | 0.090263 | 0.46322 | 0.090263 | 0.090263 | 0.017092 | 0.034835
NBS-10-10-80 |  |  |  | 0.08 | 10 | 0 | 0 | 0 | 0 | 0 | 0 | 9.7 | 0 | 80.2 | 0 | 0 | 0 | 0 | 0 | 0 | 0 | 0 | 0 | 0 | 0 | 0 | 0 | 0 | 0 | 0 | 0 | 0 | 75.5 | NMR | Water quench | course annealed then BBV and re-anneal at measured anneal point |  | Atm | usual melt-quench method'.. Treating as cold water quench based on https://www.sciencedirect.com/topics/engineering/melt-quenching | 99.98 | 0.097 | 0.0008 | 0.1 | 0.802 | 0.755 |  | 7.9563 | 0.9623 | 0.99727 | 2.4891 | 0.9623 | 0.9623 | 0.2073 |  | 10.32 | 9.7 | 7.7713 | 0.93992 | 0.89628 | 0.80392 | 0.80392 | 0.0023936 | 0.12066
NBS-10-20-80 |  |  |  | 0.09 | 19.9 | 0 | 0 | 0 | 0 | 0 | 0 | 9.8 | 0 | 70.2 | 0 | 0 | 0 | 0 | 0 | 0 | 0 | 0 | 0 | 0 | 0 | 0 | 0 | 0 | 0 | 0 | 0 | 0 | 48.4 | NMR | Water quench |  |  |  |  | 99.99 | 0.098 | 0.0009 | 0.199 | 0.702 | 0.484 |  | 3.5118 | 0.49025 | 0.71948 | 1.3779 | 0.49025 | 0.49025 | 0.0062451 |  | 20.26 | 9.8 | 3.465 | 0.48371 | 0.6379 | 0.48371 | 0.48371 | 8.309e-08 | 0.0058307
NBS-10-30-60 |  |  |  | 0 | 29.9 | 0 | 0 | 0 | 0 | 0 | 0 | 9.8 | 0 | 60.2 | 0 | 0 | 0 | 0 | 0 | 0 | 0 | 0 | 0 | 0 | 0 | 0 | 0 | 0 | 0 | 0 | 0 | 0 | 34.8 | NMR | Water quench |  |  |  |  | 99.9 | 0.098 | 0 | 0.299 | 0.602 | 0.348 |  | 2.0134 | 0.32776 | 0.62584 | 1.0033 | 0.32776 | 0.32776 | 0.020241 |  | 29.9 | 9.8 | 2.0134 | 0.32776 | 0.5508 | 0.32776 | 0.32776 | 0.00040969 | 0.003557
NBS-10-60-30 |  |  |  | 0.05 | 59.5 | 0 | 0 | 0 | 0 | 0 | 0 | 10 | 0 | 30.4 | 0 | 0 | 0 | 0 | 0 | 0 | 0 | 0 | 0 | 0 | 0 | 0 | 0 | 0 | 0 | 0 | 0 | 0 | 18.9 | NMR | Water quench |  |  |  |  | 99.95 | 0.1 | 0.0005 | 0.595 | 0.304 | 0.189 |  | 0.5105 | 0.16793 | 0.53191 | 0.62762 | 0.16793 | 0.16793 | 0.021074 |  | 59.7 | 10 | 0.50921 | 0.1675 | 0.46055 | 0.1675 | 0.1675 | 0.00046207 | 0.047804
NBS-10-70-20 |  |  |  | 0.04 | 69.1 | 0 | 0 | 0 | 0 | 0 | 0 | 10.1 | 0 | 20.7 | 0 | 0 | 0 | 0 | 0 | 0 | 0 | 0 | 0 | 0 | 0 | 0 | 0 | 0 | 0 | 0 | 0 | 0 | 16.6 | NMR | Water quench |  |  |  |  | 99.94 | 0.101 | 0.0004 | 0.691 | 0.207 | 0.166 |  | 0.29939 | 0.14608 | 0.51871 | 0.57485 | 0.14608 | 0.14608 | 0.01992 |  | 69.26 | 10.1 | 0.29887 | 0.14583 | 0.44793 | 0.14583 | 0.14583 | 0.00040694 | 0.05839
NBS-10-80-10 |  |  |  | 0.04 | 79.3 | 0 | 0 | 0 | 0 | 0 | 0 | 10.1 | 0 | 10.5 | 0 | 0 | 0 | 0 | 0 | 0 | 0 | 0 | 0 | 0 | 0 | 0 | 0 | 0 | 0 | 0 | 0 | 0 | 15.1 | NMR | Water quench |  |  |  |  | 99.94 | 0.101 | 0.0004 | 0.793 | 0.105 | 0.151 |  | 0.13234 | 0.1273 | 0.50827 | 0.53309 | 0.1273 | 0.1273 | 0.0237 |  | 79.46 | 10.1 | 0.13214 | 0.12711 | 0.43793 | 0.12711 | 0.12711 | 0.00057083 | 0.065865
NBS-20-10-70 |  |  |  | 0.1 | 10 | 0 | 0 | 0 | 0 | 0 | 0 | 19.6 | 0 | 70.2 | 0 | 0 | 0 | 0 | 0 | 0 | 0 | 0 | 0 | 0 | 0 | 0 | 0 | 0 | 0 | 0 | 0 | 0 | 87.2 | NMR | Water quench |  |  |  |  | 99.9 | 0.196 | 0.001 | 0.1 | 0.702 | 0.872 |  | 6.9505 | 1.9406 | 0.93441 | 2.2376 | 0.93441 | 0.93441 | 0.062406 |  | 10.4 | 19.6 | 6.75 | 1.8846 | 0.835 | 0.94542 | 0.94542 | 0.00539 | 0.21563
NBS-20-20-60 |  |  |  | 0.08 | 20 | 0 | 0 | 0 | 0 | 0 | 0 | 19.6 | 0 | 60.3 | 0 | 0 | 0 | 0 | 0 | 0 | 0 | 0 | 0 | 0 | 0 | 0 | 0 | 0 | 0 | 0 | 0 | 0 | 72.7 | NMR | Water quench |  |  |  |  | 99.98 | 0.196 | 0.0008 | 0.2 | 0.603 | 0.727 |  | 3.003 | 0.9761 | 0.68769 | 1.2507 | 0.68769 | 0.68769 | 0.039313 |  | 20.32 | 19.6 | 2.9675 | 0.96457 | 0.60805 | 0.63043 | 0.63043 | 0.0093267 | 0.10199
NBS-20-30-50 |  |  |  | 0.08 | 29.9 | 0 | 0 | 0 | 0 | 0 | 0 | 19.5 | 0 | 50.5 | 0 | 0 | 0 | 0 | 0 | 0 | 0 | 0 | 0 | 0 | 0 | 0 | 0 | 0 | 0 | 0 | 0 | 0 | 59.9 | NMR | Water quench |  |  |  |  | 99.98 | 0.195 | 0.0008 | 0.299 | 0.505 | 0.599 |  | 1.6845 | 0.65043 | 0.60528 | 0.92111 | 0.60528 | 0.60528 | 0.0062785 |  | 30.22 | 19.5 | 1.6711 | 0.64527 | 0.53026 | 0.51719 | 0.51719 | 0.0066924 | 0.036618
NBS-20-40-40 |  |  |  | 0.08 | 39.3 | 0 | 0 | 0 | 0 | 0 | 0 | 19.6 | 0 | 41 | 0 | 0 | 0 | 0 | 0 | 0 | 0 | 0 | 0 | 0 | 0 | 0 | 0 | 0 | 0 | 0 | 0 | 0 | 48.7 | NMR | Water quench |  |  |  |  | 99.98 | 0.196 | 0.0008 | 0.393 | 0.41 | 0.487 |  | 1.0411 | 0.49771 | 0.56507 | 0.76028 | 0.49771 | 0.49771 | 0.010715 |  | 39.62 | 19.6 | 1.0348 | 0.4947 | 0.49209 | 0.46032 | 0.46032 | 0.00071197 | 0.0062979
NBS-20-50-30 |  |  |  | 0.06 | 49.7 | 0 | 0 | 0 | 0 | 0 | 0 | 19.7 | 0 | 30.5 | 0 | 0 | 0 | 0 | 0 | 0 | 0 | 0 | 0 | 0 | 0 | 0 | 0 | 0 | 0 | 0 | 0 | 0 | 40.7 | NMR | Water quench |  |  |  |  | 99.96 | 0.197 | 0.0006 | 0.497 | 0.305 | 0.407 |  | 0.61294 | 0.3959 | 0.53831 | 0.65324 | 0.3959 | 0.3959 | 0.0111 |  | 49.94 | 19.7 | 0.61073 | 0.39447 | 0.46664 | 0.39447 | 0.39447 | 0.00015692 | 4.1078e-07
NBS-20-60-20 |  |  |  | 0.05 | 59.8 | 0 | 0 | 0 | 0 | 0 | 0 | 19.8 | 0 | 20.4 | 0 | 0 | 0 | 0 | 0 | 0 | 0 | 0 | 0 | 0 | 0 | 0 | 0 | 0 | 0 | 0 | 0 | 0 | 35.1 | NMR | Water quench |  |  |  |  | 100.05 | 0.198 | 0.0005 | 0.598 | 0.204 | 0.351 |  | 0.34085 | 0.33083 | 0.5213 | 0.58521 | 0.33083 | 0.33083 | 0.020173 |  | 60 | 19.8 | 0.34 | 0.33 | 0.4504 | 0.33 | 0.33 | 0.000441 | 0.0032082
NBS-30-10-60 |  |  |  | 0.07 | 10.1 | 0 | 0 | 0 | 0 | 0 | 0 | 29.4 | 0 | 60.4 | 0 | 0 | 0 | 0 | 0 | 0 | 0 | 0 | 0 | 0 | 0 | 0 | 0 | 0 | 0 | 0 | 0 | 0 | 79 | NMR | Water quench |  |  |  |  | 99.97 | 0.294 | 0.0007 | 0.101 | 0.604 | 0.79 |  | 5.939 | 2.8909 | 0.87119 | 1.9848 | 0.73862 | 0.73862 | 0.051384 |  | 10.38 | 29.4 | 5.8189 | 2.8324 | 0.77913 | 0.78708 | 0.78708 | 8.509e-06 | 0.1462
NBS-30-20-50 |  |  |  | 0.07 | 20.1 | 0 | 0 | 0 | 0 | 0 | 0 | 29.2 | 0 | 50.6 | 0 | 0 | 0 | 0 | 0 | 0 | 0 | 0 | 0 | 0 | 0 | 0 | 0 | 0 | 0 | 0 | 0 | 0 | 70.1 | NMR | Water quench |  |  |  |  | 99.97 | 0.292 | 0.0007 | 0.201 | 0.506 | 0.701 |  | 2.5087 | 1.4477 | 0.65679 | 1.1272 | 0.59454 | 0.59454 | 0.10646 |  | 20.38 | 29.2 | 2.4828 | 1.4328 | 0.57897 | 0.5901 | 0.5901 | 0.012299 | 0.08606
NBS-30-30-40 |  |  |  | 0.08 | 30.1 | 0 | 0 | 0 | 0 | 0 | 0 | 29.3 | 0 | 40.5 | 0 | 0 | 0 | 0 | 0 | 0 | 0 | 0 | 0 | 0 | 0 | 0 | 0 | 0 | 0 | 0 | 0 | 0 | 62.8 | NMR | Water quench |  |  |  |  | 99.98 | 0.293 | 0.0008 | 0.301 | 0.405 | 0.628 |  | 1.3419 | 0.97084 | 0.58387 | 0.83549 | 0.55234 | 0.55234 | 0.075659 |  | 30.42 | 29.3 | 1.3314 | 0.96318 | 0.50988 | 0.5123 | 0.5123 | 0.013387 | 0.048558
NBS-30-60-10 |  |  |  | 0.07 | 60 | 0 | 0 | 0 | 0 | 0 | 0 | 29.9 | 0 | 10 | 0 | 0 | 0 | 0 | 0 | 0 | 0 | 0 | 0 | 0 | 0 | 0 | 0 | 0 | 0 | 0 | 0 | 0 | 45.8 | NMR | Water quench |  |  |  |  | 99.97 | 0.299 | 0.0007 | 0.6 | 0.1 | 0.458 |  | 0.16647 | 0.49775 | 0.5104 | 0.54162 | 0.49775 | 0.49775 | 0.039753 |  | 60.28 | 29.9 | 0.16589 | 0.49602 | 0.43995 | 0.41691 | 0.41691 | 0.0016884 | 0.002536
NBS-40-10-50 |  |  |  | 0.06 | 10.1 | 0 | 0 | 0 | 0 | 0 | 0 | 38.3 | 0 | 51.4 | 0 | 0 | 0 | 0 | 0 | 0 | 0 | 0 | 0 | 0 | 0 | 0 | 0 | 0 | 0 | 0 | 0 | 0 | 59.6 | NMR | Water quench |  |  |  |  | 99.86 | 0.383 | 0.0006 | 0.101 | 0.514 | 0.596 |  | 5.0591 | 3.7697 | 0.81619 | 1.7648 | 0.5071 | 0.5071 | 0.088896 |  | 10.34 | 38.3 | 4.971 | 3.7041 | 0.72826 | 0.50732 | 0.50732 | 0.0078636 | 0.035479
NBS-40-30-30 |  |  |  | 0.07 | 30.2 | 0 | 0 | 0 | 0 | 0 | 0 | 39.1 | 0 | 30.6 | 0 | 0 | 0 | 0 | 0 | 0 | 0 | 0 | 0 | 0 | 0 | 0 | 0 | 0 | 0 | 0 | 0 | 0 | 50 | NMR | Water quench |  |  |  |  | 99.97 | 0.391 | 0.0007 | 0.302 | 0.306 | 0.5 |  | 1.0109 | 1.2917 | 0.56318 | 0.75273 | 0.42876 | 0.42876 | 0.071239 |  | 30.48 | 39.1 | 1.0039 | 1.2828 | 0.49024 | 0.44217 | 0.44217 | 0.0033447 | 0.0085302
NABS-10-5-10-75 |  |  |  | 4.8 | 10.2 | 0 | 0 | 0 | 0 | 0 | 0 | 9.2 | 0 | 75.8 | 0 | 0 | 0 | 0 | 0 | 0 | 0 | 0 | 0 | 0 | 0 | 0 | 0 | 0 | 0 | 0 | 0 | 0 | 42.3 | NMR | Water quench |  |  |  |  | 100 | 0.092 | 0.048 | 0.102 | 0.758 | 0.423 |  | 5.0533 | 0.61333 | 0.81583 | 1.7633 | 0.61333 | 0.61333 | 0.19033 |  | 29.4 | 9.2 | 2.5782 | 0.31293 | 0.58469 | 0.31293 | 0.31293 | 0.012116 | 0.0002359
NABS-10-5-20-65 |  |  |  | 4.7 | 19.8 | 0 | 0 | 0 | 0 | 0 | 0 | 9.4 | 0 | 66 | 0 | 0 | 0 | 0 | 0 | 0 | 0 | 0 | 0 | 0 | 0 | 0 | 0 | 0 | 0 | 0 | 0 | 0 | 24.5 | NMR | Water quench |  |  |  |  | 99.9 | 0.094 | 0.047 | 0.198 | 0.66 | 0.245 |  | 2.6939 | 0.38367 | 0.66837 | 1.1735 | 0.38367 | 0.38367 | 0.13867 |  | 38.6 | 9.4 | 1.7098 | 0.24352 | 0.53259 | 0.24352 | 0.24352 | 2.1806e-06 | 0.026452
NABS-10-5-30-60 |  |  |  | 4.8 | 28.3 | 0 | 0 | 0 | 0 | 0 | 0 | 9.4 | 0 | 57.5 | 0 | 0 | 0 | 0 | 0 | 0 | 0 | 0 | 0 | 0 | 0 | 0 | 0 | 0 | 0 | 0 | 0 | 0 | 16.9 | NMR | Water quench |  |  |  |  | 100 | 0.094 | 0.048 | 0.283 | 0.575 | 0.169 |  | 1.7372 | 0.28399 | 0.60857 | 0.93429 | 0.28399 | 0.28399 | 0.11499 |  | 47.5 | 9.4 | 1.2105 | 0.19789 | 0.50263 | 0.19789 | 0.19789 | 0.00083491 | 0.056949
NABS-10-5-35-50 |  |  |  | 4.8 | 38 | 0 | 0 | 0 | 0 | 0 | 0 | 9.4 | 0 | 47.7 | 0 | 0 | 0 | 0 | 0 | 0 | 0 | 0 | 0 | 0 | 0 | 0 | 0 | 0 | 0 | 0 | 0 | 0 | 13.8 | NMR | Water quench |  |  |  |  | 99.9 | 0.094 | 0.048 | 0.38 | 0.477 | 0.138 |  | 1.1145 | 0.21963 | 0.56966 | 0.77862 | 0.21963 | 0.21963 | 0.081626 |  | 57.2 | 9.4 | 0.83392 | 0.16434 | 0.48003 | 0.16434 | 0.16434 | 0.00069357 | 0.072706
NABS-10-5-45-40 |  |  |  | 4.8 | 47.4 | 0 | 0 | 0 | 0 | 0 | 0 | 9.5 | 0 | 38.2 | 0 | 0 | 0 | 0 | 0 | 0 | 0 | 0 | 0 | 0 | 0 | 0 | 0 | 0 | 0 | 0 | 0 | 0 | 12.4 | NMR | Water quench |  |  |  |  | 99.9 | 0.095 | 0.048 | 0.474 | 0.382 | 0.124 |  | 0.7318 | 0.18199 | 0.54574 | 0.68295 | 0.18199 | 0.18199 | 0.057992 |  | 66.6 | 9.5 | 0.57357 | 0.14264 | 0.46441 | 0.14264 | 0.14264 | 0.00034755 | 0.080452
NABS-10-5-55-30 |  |  |  | 4.9 | 56.6 | 0 | 0 | 0 | 0 | 0 | 0 | 9.5 | 0 | 29 | 0 | 0 | 0 | 0 | 0 | 0 | 0 | 0 | 0 | 0 | 0 | 0 | 0 | 0 | 0 | 0 | 0 | 0 | 10.6 | NMR | Water quench |  |  |  |  | 100 | 0.095 | 0.049 | 0.566 | 0.29 | 0.106 |  | 0.47154 | 0.15447 | 0.52947 | 0.61789 | 0.15447 | 0.15447 | 0.048472 |  | 76.2 | 9.5 | 0.38058 | 0.12467 | 0.45283 | 0.12467 | 0.12467 | 0.00034864 | 0.090987
NABS-10-5-65-20 |  |  |  | 4.9 | 66 | 0 | 0 | 0 | 0 | 0 | 0 | 9.5 | 0 | 19.4 | 0 | 0 | 0 | 0 | 0 | 0 | 0 | 0 | 0 | 0 | 0 | 0 | 0 | 0 | 0 | 0 | 0 | 0 | 9.8 | NMR | Water quench |  |  |  |  | 99.8 | 0.095 | 0.049 | 0.66 | 0.194 | 0.098 |  | 0.27362 | 0.13399 | 0.5171 | 0.56841 | 0.13399 | 0.13399 | 0.035992 |  | 85.6 | 9.5 | 0.22664 | 0.11098 | 0.4436 | 0.11098 | 0.11098 | 0.00016851 | 0.095878
NABS-10-5-75-10 |  |  |  | 4.9 | 75.8 | 0 | 0 | 0 | 0 | 0 | 0 | 9.5 | 0 | 9.7 | 0 | 0 | 0 | 0 | 0 | 0 | 0 | 0 | 0 | 0 | 0 | 0 | 0 | 0 | 0 | 0 | 0 | 0 | 9.8 | NMR | Water quench |  |  |  |  | 99.9 | 0.095 | 0.049 | 0.758 | 0.097 | 0.098 |  | 0.1202 | 0.11772 | 0.50751 | 0.53005 | 0.11772 | 0.11772 | 0.01972 |  | 95.4 | 9.5 | 0.10168 | 0.099581 | 0.4361 | 0.099581 | 0.099581 | 2.4987e-06 | 0.095878
40L30B30S |  |  |  | 0 | 30 | 0 | 0 | 0 | 0 | 40 | 0 | 0 | 0 | 30 | 0 | 0 | 0 | 0 | 0 | 0 | 0 | 0 | 0 | 0 | 0 | 0 | 0 | 0 | 0 | 0 | 0 | 0 | 57.5 | NMR | Fast quench |  | glass flake | atm | N4 values also obtained via AIMD, DBX, CMD0300, CMD700, Rapidly cooled using rollout machine | 100 | 0.4 | 0 | 0.3 | 0.3 | 0.575 |  | 1 | 1.3333 | 0.5625 | 0.75 | 0.41667 | 0.41667 | 0.15833 |  | 30 | 40 | 1 | 1.3333 | 0.49 | 0.43286 | 0.43286 | 0.020203 | 0.028009
40L50B10S |  |  |  | 0 | 50 | 0 | 0 | 0 | 0 | 40 | 0 | 0 | 0 | 10 | 0 | 0 | 0 | 0 | 0 | 0 | 0 | 0 | 0 | 0 | 0 | 0 | 0 | 0 | 0 | 0 | 0 | 0 | 17.4 | NMR | Fast quench |  |  |  |  | 100 | 0.4 | 0 | 0.5 | 0.1 | 0.174 |  | 0.2 | 0.8 | 0.5125 | 0.55 | 0.43485 | 0.43485 | 0.26085 |  | 50 | 40 | 0.2 | 0.8 | 0.442 | 0.41687 | 0.41687 | 0.058984 | 0.054588
60L25B15S |  |  |  | 0 | 25 | 0 | 0 | 0 | 0 | 60 | 0 | 0 | 0 | 15 | 0 | 0 | 0 | 0 | 0 | 0 | 0 | 0 | 0 | 0 | 0 | 0 | 0 | 0 | 0 | 0 | 0 | 0 | 3.3 | NMR | Fast quench |  |  |  |  | 100 | 0.6 | 0 | 0.25 | 0.15 | 0.033 |  | 0.6 | 2.4 | 0.5375 | 0.65 | 0.055128 | 0.055128 | 0.022128 |  | 25 | 60 | 0.6 | 2.4 | 0.466 | 0.15074 | 0.15074 | 0.013863 | 0.14036
Lv-K2.0-0.75 |  |  |  | 0 | 26.7 | 0 | 0 | 0 | 20 | 0 | 0 | 0 | 0 | 53.3 | 0 | 0 | 0 | 0 | 0 | 0 | 0 | 0 | 0 | 0 | 0 | 0 | 0 | 0 | 0 | 0 | 0 | 0 | 62.8 | NMR | Water quench |  |  |  |  | 100 | 0.2 | 0 | 0.267 | 0.533 | 0.628 |  | 1.9963 | 0.74906 | 0.62477 | 0.99906 | 0.62477 | 0.62477 | 0.0032341 |  | 26.7 | 20 | 1.9963 | 0.74906 | 0.54978 | 0.54944 | 0.54944 | 0.0061714 | 0.048558
Lv-Na2.0-0.75 |  |  |  | 0 | 26.7 | 0 | 0 | 0 | 0 | 0 | 0 | 20 | 0 | 53.3 | 0 | 0 | 0 | 0 | 0 | 0 | 0 | 0 | 0 | 0 | 0 | 0 | 0 | 0 | 0 | 0 | 0 | 0 | 60.4 | NMR | Water quench |  |  |  |  | 100 | 0.2 | 0 | 0.267 | 0.533 | 0.604 |  | 1.9963 | 0.74906 | 0.62477 | 0.99906 | 0.62477 | 0.62477 | 0.020766 |  | 26.7 | 20 | 1.9963 | 0.74906 | 0.54978 | 0.54944 | 0.54944 | 0.0029766 | 0.038557
Lv-K4.0-0.75 |  |  |  | 0 | 17.4 | 0 | 0 | 0 | 13 | 0 | 0 | 0 | 0 | 69.6 | 0 | 0 | 0 | 0 | 0 | 0 | 0 | 0 | 0 | 0 | 0 | 0 | 0 | 0 | 0 | 0 | 0 | 0 | 68.1 | NMR | Water quench |  |  |  |  | 100 | 0.13 | 0 | 0.174 | 0.696 | 0.681 |  | 4 | 0.74713 | 0.75 | 1.5 | 0.74713 | 0.74713 | 0.066126 |  | 17.4 | 13 | 4 | 0.74713 | 0.67 | 0.63401 | 0.63401 | 0.0022083 | 0.074725
Lv-RbNa4.0-0.75 |  |  |  | 0 | 17.4 | 0 | 0 | 0 | 0 | 0 | 0 | 6.5 | 0 | 69.6 | 0 | 0 | 0 | 0 | 0 | 0 | 0 | 0 | 0 | 0 | 0 | 0 | 6.5 | 0 | 0 | 0 | 0 | 0 | 65.1 | NMR | Water quench |  |  |  |  | 100 | 0.065 | 0 | 0.174 | 0.696 | 0.651 |  | 4 | 0.37356 | 0.75 | 1.5 | 0.37356 | 0.37356 | 0.27744 |  | 17.4 | 13 | 4 | 0.74713 | 0.67 | 0.63401 | 0.63401 | 0.00028875 | 0.059224
Lv-Na4.0-0.75 |  |  |  | 0 | 17.4 | 0 | 0 | 0 | 0 | 0 | 0 | 13 | 0 | 69.6 | 0 | 0 | 0 | 0 | 0 | 0 | 0 | 0 | 0 | 0 | 0 | 0 | 0 | 0 | 0 | 0 | 0 | 0 | 61.8 | NMR | Water quench |  |  |  |  | 100 | 0.13 | 0 | 0.174 | 0.696 | 0.618 |  | 4 | 0.74713 | 0.75 | 1.5 | 0.74713 | 0.74713 | 0.12913 |  | 17.4 | 13 | 4 | 0.74713 | 0.67 | 0.63401 | 0.63401 | 0.00025623 | 0.044251
Lv-MgNa4.0-0.75 |  |  |  | 0 | 17.4 | 0 | 0 | 0 | 0 | 0 | 6.5 | 6.5 | 0 | 69.6 | 0 | 0 | 0 | 0 | 0 | 0 | 0 | 0 | 0 | 0 | 0 | 0 | 0 | 0 | 0 | 0 | 0 | 0 | 31.3 | NMR | Water quench |  |  |  |  | 100 | 0.065 | 0 | 0.174 | 0.696 | 0.313 |  | 4 | 0.37356 | 0.75 | 1.5 | 0.37356 | 0.37356 | 0.060563 |  | 17.4 | 9.75 | 4 | 0.56034 | 0.67 | 0.56034 | 0.56034 | 0.061179 | 0.0089569
Lv-LiNa2.02.1 |  |  |  | 0 | 19.6 | 0 | 0 | 0 | 20.6 | 0 | 0 | 20.6 | 0 | 39.2 | 0 | 0 | 0 | 0 | 0 | 0 | 0 | 0 | 0 | 0 | 0 | 0 | 0 | 0 | 0 | 0 | 0 | 0 | 54.7 | NMR | Water quench |  |  |  |  | 100 | 0.412 | 0 | 0.196 | 0.392 | 0.547 |  | 2 | 2.102 | 0.625 | 1 | 0.39541 | 0.39541 | 0.15159 |  | 19.6 | 41.2 | 2 | 2.102 | 0.55 | 0.41587 | 0.41587 | 0.017195 | 0.019421
Lv-Na2.0-0.26 |  |  |  | 0 | 30.7 | 0 | 0 | 0 | 0 | 0 | 0 | 8 | 0 | 61.3 | 0 | 0 | 0 | 0 | 0 | 0 | 0 | 0 | 0 | 0 | 0 | 0 | 0 | 0 | 0 | 0 | 0 | 0 | 27 | NMR | Water quench |  |  |  |  | 100 | 0.08 | 0 | 0.307 | 0.613 | 0.27 |  | 1.9967 | 0.26059 | 0.6248 | 0.99919 | 0.26059 | 0.26059 | 0.0094137 |  | 30.7 | 8 | 1.9967 | 0.26059 | 0.5498 | 0.26059 | 0.26059 | 8.8617e-05 | 0.018945
Lv-Na2.0-0.5 |  |  |  | 0 | 28.6 | 0 | 0 | 0 | 0 | 0 | 0 | 14.3 | 0 | 57.1 | 0 | 0 | 0 | 0 | 0 | 0 | 0 | 0 | 0 | 0 | 0 | 0 | 0 | 0 | 0 | 0 | 0 | 0 | 47.6 | NMR | Water quench |  |  |  |  | 100 | 0.143 | 0 | 0.286 | 0.571 | 0.476 |  | 1.9965 | 0.5 | 0.62478 | 0.99913 | 0.5 | 0.5 | 0.024 |  | 28.6 | 14.3 | 1.9965 | 0.5 | 0.54979 | 0.5 | 0.5 | 0.000576 | 0.004673
Lv-Na2.0-2.5 |  |  |  | 0 | 18.2 | 0 | 0 | 0 | 0 | 0 | 0 | 45.5 | 0 | 36.3 | 0 | 0 | 0 | 0 | 0 | 0 | 0 | 0 | 0 | 0 | 0 | 0 | 0 | 0 | 0 | 0 | 0 | 0 | 41.1 | NMR | Water quench |  |  |  |  | 100 | 0.455 | 0 | 0.182 | 0.363 | 0.411 |  | 1.9945 | 2.5 | 0.62466 | 0.99863 | 0.31161 | 0.31161 | 0.099388 |  | 18.2 | 45.5 | 1.9945 | 2.5 | 0.54967 | 0.32908 | 0.32908 | 0.006711 | 1.1283e-05
Lv-Na4.0-1.2 |  |  |  | 0 | 16.1 | 0 | 0 | 0 | 0 | 0 | 0 | 19.4 | 0 | 64.5 | 0 | 0 | 0 | 0 | 0 | 0 | 0 | 0 | 0 | 0 | 0 | 0 | 0 | 0 | 0 | 0 | 0 | 0 | 73.3 | NMR | Water quench |  |  |  |  | 100 | 0.194 | 0 | 0.161 | 0.645 | 0.733 |  | 4.0062 | 1.205 | 0.75039 | 1.5016 | 0.75039 | 0.75039 | 0.017388 |  | 16.1 | 19.4 | 4.0062 | 1.205 | 0.67037 | 0.71716 | 0.71716 | 0.00025076 | 0.10586
Lv-CaNa0.5-0.5 |  |  |  | 0 | 50 | 12.5 | 0 | 0 | 0 | 0 | 0 | 12.5 | 0 | 25 | 0 | 0 | 0 | 0 | 0 | 0 | 0 | 0 | 0 | 0 | 0 | 0 | 0 | 0 | 0 | 0 | 0 | 0 | 41.9 | NMR | Water quench |  |  |  |  | 100 | 0.125 | 0 | 0.5 | 0.25 | 0.419 |  | 0.5 | 0.25 | 0.53125 | 0.625 | 0.25 | 0.25 | 0.169 |  | 50 | 18.75 | 0.5 | 0.375 | 0.46 | 0.375 | 0.375 | 0.001936 | 0.00012903
Lv-CaNa2.0-0.5 |  |  |  | 0 | 28.6 | 7.1 | 0 | 0 | 0 | 0 | 0 | 7.1 | 0 | 57.2 | 0 | 0 | 0 | 0 | 0 | 0 | 0 | 0 | 0 | 0 | 0 | 0 | 0 | 0 | 0 | 0 | 0 | 0 | 40.4 | NMR | Water quench |  |  |  |  | 100 | 0.071 | 0 | 0.286 | 0.572 | 0.404 |  | 2 | 0.24825 | 0.625 | 1 | 0.24825 | 0.24825 | 0.15575 |  | 28.6 | 10.65 | 2 | 0.37238 | 0.55 | 0.37238 | 0.37238 | 0.00099997 | 1.3256e-05
Lv-CaNa4.0-1.2 |  |  |  | 0 | 16.1 | 9.7 | 0 | 0 | 0 | 0 | 0 | 9.7 | 0 | 64.5 | 0 | 0 | 0 | 0 | 0 | 0 | 0 | 0 | 0 | 0 | 0 | 0 | 0 | 0 | 0 | 0 | 0 | 0 | 55.2 | NMR | Water quench |  |  |  |  | 100 | 0.097 | 0 | 0.161 | 0.645 | 0.552 |  | 4.0062 | 0.60248 | 0.75039 | 1.5016 | 0.60248 | 0.60248 | 0.050484 |  | 16.1 | 14.55 | 4.0062 | 0.90373 | 0.67037 | 0.67331 | 0.67331 | 0.014715 | 0.02084
Lv-CaNa4.0-2.0 |  |  |  | 0 | 14.3 | 14.3 | 0 | 0 | 0 | 0 | 0 | 14.3 | 0 | 57.1 | 0 | 0 | 0 | 0 | 0 | 0 | 0 | 0 | 0 | 0 | 0 | 0 | 0 | 0 | 0 | 0 | 0 | 0 | 59.1 | NMR | Water quench |  |  |  |  | 100 | 0.143 | 0 | 0.143 | 0.571 | 0.591 |  | 3.993 | 1 | 0.74956 | 1.4983 | 0.74956 | 0.74956 | 0.15856 |  | 14.3 | 21.45 | 3.993 | 1.5 | 0.66958 | 0.72634 | 0.72634 | 0.018318 | 0.033621
Lv-CaNa4.0-3.3 |  |  |  | 0 | 12 | 19.9 | 0 | 0 | 0 | 0 | 0 | 19.9 | 0 | 48.2 | 0 | 0 | 0 | 0 | 0 | 0 | 0 | 0 | 0 | 0 | 0 | 0 | 0 | 0 | 0 | 0 | 0 | 0 | 47.2 | NMR | Water quench |  |  |  |  | 100 | 0.199 | 0 | 0.12 | 0.482 | 0.472 |  | 4.0167 | 1.6583 | 0.75104 | 1.5042 | 0.72538 | 0.72538 | 0.25338 |  | 12 | 29.85 | 4.0167 | 2.4875 | 0.671 | 0.61704 | 0.61704 | 0.021036 | 0.0041421
Li2.0-0.75 |  |  |  | 0 | 26.67 | 0 | 0 | 0 | 0 | 10 | 0 | 10 | 0 | 53.33 | 0 | 0 | 0 | 0 | 0 | 0 | 0 | 0 | 0 | 0 | 0 | 0 | 0 | 0 | 0 | 0 | 0 | 0 | 56.3 | NMR | Water quench |  |  | Atm | La glass is missing from initial composition table but included in N4 measures, typo in comp table? | 100 | 0.2 | 0 | 0.2667 | 0.5333 | 0.563 |  | 1.9996 | 0.74991 | 0.62498 | 0.99991 | 0.62498 | 0.62498 | 0.061977 |  | 26.67 | 20 | 1.9996 | 0.74991 | 0.54998 | 0.54974 | 0.54974 | 0.0001759 | 0.024136
Na2.0-0.75 |  |  |  | 0 | 26.67 | 0 | 0 | 0 | 0 | 0 | 0 | 20 | 0 | 53.33 | 0 | 0 | 0 | 0 | 0 | 0 | 0 | 0 | 0 | 0 | 0 | 0 | 0 | 0 | 0 | 0 | 0 | 0 | 60.4 | NMR | Water quench |  |  |  |  | 100 | 0.2 | 0 | 0.2667 | 0.5333 | 0.604 |  | 1.9996 | 0.74991 | 0.62498 | 0.99991 | 0.62498 | 0.62498 | 0.020977 |  | 26.67 | 20 | 1.9996 | 0.74991 | 0.54998 | 0.54974 | 0.54974 | 0.0029444 | 0.038557
K2.0-0.75 |  |  |  | 0 | 26.67 | 0 | 0 | 0 | 10 | 0 | 0 | 10 | 0 | 53.33 | 0 | 0 | 0 | 0 | 0 | 0 | 0 | 0 | 0 | 0 | 0 | 0 | 0 | 0 | 0 | 0 | 0 | 0 | 62.4 | NMR | Water quench |  |  |  |  | 100 | 0.2 | 0 | 0.2667 | 0.5333 | 0.624 |  | 1.9996 | 0.74991 | 0.62498 | 0.99991 | 0.62498 | 0.62498 | 0.00097657 |  | 26.67 | 20 | 1.9996 | 0.74991 | 0.54998 | 0.54974 | 0.54974 | 0.0055149 | 0.046811
Rb2.0-0.75 |  |  |  | 0 | 26.67 | 0 | 0 | 0 | 0 | 0 | 0 | 10 | 0 | 53.33 | 0 | 0 | 0 | 0 | 0 | 0 | 0 | 0 | 0 | 0 | 0 | 0 | 10 | 0 | 0 | 0 | 0 | 0 | 60.3 | NMR | Water quench |  |  |  |  | 100 | 0.1 | 0 | 0.2667 | 0.5333 | 0.603 |  | 1.9996 | 0.37495 | 0.62498 | 0.99991 | 0.37495 | 0.37495 | 0.22805 |  | 26.67 | 20 | 1.9996 | 0.74991 | 0.54998 | 0.54974 | 0.54974 | 0.0028369 | 0.038165
Mg2.0-0.75 |  |  |  | 0 | 26.67 | 0 | 0 | 0 | 0 | 0 | 10 | 10 | 0 | 53.33 | 0 | 0 | 0 | 0 | 0 | 0 | 0 | 0 | 0 | 0 | 0 | 0 | 0 | 0 | 0 | 0 | 0 | 0 | 36.1 | NMR | Water quench |  |  |  |  | 100 | 0.1 | 0 | 0.2667 | 0.5333 | 0.361 |  | 1.9996 | 0.37495 | 0.62498 | 0.99991 | 0.37495 | 0.37495 | 0.013953 |  | 26.67 | 15 | 1.9996 | 0.56243 | 0.54998 | 0.51403 | 0.51403 | 0.023417 | 0.0021754
Ca2.0-0.75 |  |  |  | 0 | 26.67 | 10 | 0 | 0 | 0 | 0 | 0 | 10 | 0 | 53.33 | 0 | 0 | 0 | 0 | 0 | 0 | 0 | 0 | 0 | 0 | 0 | 0 | 0 | 0 | 0 | 0 | 0 | 0 | 48.3 | NMR | Water quench |  |  |  |  | 100 | 0.1 | 0 | 0.2667 | 0.5333 | 0.483 |  | 1.9996 | 0.37495 | 0.62498 | 0.99991 | 0.37495 | 0.37495 | 0.10805 |  | 26.67 | 15 | 1.9996 | 0.56243 | 0.54998 | 0.51403 | 0.51403 | 0.00096256 | 0.005679
Sr2.0-0.75 |  |  |  | 0 | 26.67 | 0 | 0 | 0 | 0 | 0 | 0 | 10 | 0 | 53.33 | 0 | 0 | 0 | 0 | 0 | 0 | 0 | 0 | 0 | 0 | 10 | 0 | 0 | 0 | 0 | 0 | 0 | 0 | 53.8 | NMR | Water quench |  |  |  |  | 100 | 0.1 | 0 | 0.2667 | 0.5333 | 0.538 |  | 1.9996 | 0.37495 | 0.62498 | 0.99991 | 0.37495 | 0.37495 | 0.16305 |  | 26.67 | 15 | 1.9996 | 0.56243 | 0.54998 | 0.51403 | 0.51403 | 0.00057479 | 0.016993
Ba2.0-0.75 |  |  |  | 0 | 26.67 | 0 | 0 | 0 | 0 | 0 | 0 | 10 | 0 | 53.33 | 0 | 0 | 0 | 0 | 10 | 0 | 0 | 0 | 0 | 0 | 0 | 0 | 0 | 0 | 0 | 0 | 0 | 0 | 57.4 | NMR | Water quench |  |  |  |  | 100 | 0.1 | 0 | 0.2667 | 0.5333 | 0.574 |  | 1.9996 | 0.37495 | 0.62498 | 0.99991 | 0.37495 | 0.37495 | 0.19905 |  | 26.67 | 15 | 1.9996 | 0.56243 | 0.54998 | 0.51403 | 0.51403 | 0.003597 | 0.027675
Li4.0-0.75 |  |  |  | 0 | 17.27 | 0 | 0 | 0 | 0 | 6.48 | 0 | 6.48 | 0 | 69.77 | 0 | 0 | 0 | 0 | 0 | 0 | 0 | 0 | 0 | 0 | 0 | 0 | 0 | 0 | 0 | 0 | 0 | 0 | 53.9 | NMR | Water quench |  |  |  |  | 100 | 0.1296 | 0 | 0.1727 | 0.6977 | 0.539 |  | 4.04 | 0.75043 | 0.7525 | 1.51 | 0.75043 | 0.75043 | 0.21143 |  | 17.27 | 12.96 | 4.04 | 0.75043 | 0.6724 | 0.63629 | 0.63629 | 0.0094646 | 0.017255
Na4.0-0.75 |  |  |  | 0 | 17.27 | 0 | 0 | 0 | 0 | 0 | 0 | 12.96 | 0 | 69.77 | 0 | 0 | 0 | 0 | 0 | 0 | 0 | 0 | 0 | 0 | 0 | 0 | 0 | 0 | 0 | 0 | 0 | 0 | 62.3 | NMR | Water quench |  |  |  |  | 100 | 0.1296 | 0 | 0.1727 | 0.6977 | 0.623 |  | 4.04 | 0.75043 | 0.7525 | 1.51 | 0.75043 | 0.75043 | 0.12743 |  | 17.27 | 12.96 | 4.04 | 0.75043 | 0.6724 | 0.63629 | 0.63629 | 0.00017652 | 0.04638
K4.0-0.75 |  |  |  | 0 | 17.27 | 0 | 0 | 0 | 6.48 | 0 | 0 | 6.48 | 0 | 69.77 | 0 | 0 | 0 | 0 | 0 | 0 | 0 | 0 | 0 | 0 | 0 | 0 | 0 | 0 | 0 | 0 | 0 | 0 | 66.7 | NMR | Water quench |  |  |  |  | 100 | 0.1296 | 0 | 0.1727 | 0.6977 | 0.667 |  | 4.04 | 0.75043 | 0.7525 | 1.51 | 0.75043 | 0.75043 | 0.083434 |  | 17.27 | 12.96 | 4.04 | 0.75043 | 0.6724 | 0.63629 | 0.63629 | 0.00094333 | 0.067267
Rb4.0-0.75 |  |  |  | 0 | 17.27 | 0 | 0 | 0 | 0 | 0 | 0 | 6.48 | 0 | 69.77 | 0 | 0 | 0 | 0 | 0 | 0 | 0 | 0 | 0 | 0 | 0 | 0 | 6.48 | 0 | 0 | 0 | 0 | 0 | 65.1 | NMR | Water quench |  |  |  |  | 100 | 0.0648 | 0 | 0.1727 | 0.6977 | 0.651 |  | 4.04 | 0.37522 | 0.7525 | 1.51 | 0.37522 | 0.37522 | 0.27578 |  | 17.27 | 12.96 | 4.04 | 0.75043 | 0.6724 | 0.63629 | 0.63629 | 0.00021649 | 0.059224
Mg4.0-0.75 |  |  |  | 0 | 17.27 | 0 | 0 | 0 | 0 | 0 | 6.48 | 6.48 | 0 | 69.77 | 0 | 0 | 0 | 0 | 0 | 0 | 0 | 0 | 0 | 0 | 0 | 0 | 0 | 0 | 0 | 0 | 0 | 0 | 31.3 | NMR | Water quench |  |  |  |  | 100 | 0.0648 | 0 | 0.1727 | 0.6977 | 0.313 |  | 4.04 | 0.37522 | 0.7525 | 1.51 | 0.37522 | 0.37522 | 0.062217 |  | 17.27 | 9.72 | 4.04 | 0.56283 | 0.6724 | 0.56283 | 0.56283 | 0.062413 | 0.0089569
Ca4.0-0.75 |  |  |  | 0 | 17.27 | 6.48 | 0 | 0 | 0 | 0 | 0 | 6.48 | 0 | 69.77 | 0 | 0 | 0 | 0 | 0 | 0 | 0 | 0 | 0 | 0 | 0 | 0 | 0 | 0 | 0 | 0 | 0 | 0 | 42 | NMR | Water quench |  |  |  |  | 100 | 0.0648 | 0 | 0.1727 | 0.6977 | 0.42 |  | 4.04 | 0.37522 | 0.7525 | 1.51 | 0.37522 | 0.37522 | 0.044783 |  | 17.27 | 9.72 | 4.04 | 0.56283 | 0.6724 | 0.56283 | 0.56283 | 0.020399 | 0.00015275
Sr4.0-0.75 |  |  |  | 0 | 17.27 | 0 | 0 | 0 | 0 | 0 | 0 | 6.48 | 0 | 69.77 | 0 | 0 | 0 | 0 | 0 | 0 | 0 | 0 | 0 | 0 | 6.48 | 0 | 0 | 0 | 0 | 0 | 0 | 0 | 51.7 | NMR | Water quench |  |  |  |  | 100 | 0.0648 | 0 | 0.1727 | 0.6977 | 0.517 |  | 4.04 | 0.37522 | 0.7525 | 1.51 | 0.37522 | 0.37522 | 0.14178 |  | 17.27 | 9.72 | 4.04 | 0.56283 | 0.6724 | 0.56283 | 0.56283 | 0.0021 | 0.011959
Ba4.0-0.75 |  |  |  | 0 | 17.27 | 0 | 0 | 0 | 0 | 0 | 0 | 6.48 | 0 | 69.77 | 0 | 0 | 0 | 0 | 6.48 | 0 | 0 | 0 | 0 | 0 | 0 | 0 | 0 | 0 | 0 | 0 | 0 | 0 | 56 | NMR | Water quench |  |  |  |  | 100 | 0.0648 | 0 | 0.1727 | 0.6977 | 0.56 |  | 4.04 | 0.37522 | 0.7525 | 1.51 | 0.37522 | 0.37522 | 0.18478 |  | 17.27 | 9.72 | 4.04 | 0.56283 | 0.6724 | 0.56283 | 0.56283 | 7.9846e-06 | 0.023213
Li2.0-2.1 |  |  |  | 0 | 19.61 | 0 | 0 | 0 | 0 | 20.59 | 0 | 20.59 | 0 | 39.21 | 0 | 0 | 0 | 0 | 0 | 0 | 0 | 0 | 0 | 0 | 0 | 0 | 0 | 0 | 0 | 0 | 0 | 0 | 54.7 | NMR | Water quench |  |  |  |  | 100 | 0.4118 | 0 | 0.1961 | 0.3921 | 0.547 |  | 1.9995 | 2.0999 | 0.62497 | 0.99987 | 0.39577 | 0.39577 | 0.15123 |  | 19.61 | 41.18 | 1.9995 | 2.0999 | 0.54997 | 0.41624 | 0.41624 | 0.017097 | 0.019421
Na2.0-2.1 |  |  |  | 0 | 19.61 | 0 | 0 | 0 | 0 | 0 | 0 | 41.18 | 0 | 39.21 | 0 | 0 | 0 | 0 | 0 | 0 | 0 | 0 | 0 | 0 | 0 | 0 | 0 | 0 | 0 | 0 | 0 | 0 | 48.7 | NMR | Water quench |  |  |  |  | 100 | 0.4118 | 0 | 0.1961 | 0.3921 | 0.487 |  | 1.9995 | 2.0999 | 0.62497 | 0.99987 | 0.39577 | 0.39577 | 0.091232 |  | 19.61 | 41.18 | 1.9995 | 2.0999 | 0.54997 | 0.41624 | 0.41624 | 0.0050064 | 0.0062979
K2.0-2.1 |  |  |  | 0 | 19.61 | 0 | 0 | 0 | 20.59 | 0 | 0 | 20.59 | 0 | 39.21 | 0 | 0 | 0 | 0 | 0 | 0 | 0 | 0 | 0 | 0 | 0 | 0 | 0 | 0 | 0 | 0 | 0 | 0 | 43.9 | NMR | Water quench |  |  |  |  | 100 | 0.4118 | 0 | 0.1961 | 0.3921 | 0.439 |  | 1.9995 | 2.0999 | 0.62497 | 0.99987 | 0.39577 | 0.39577 | 0.043232 |  | 19.61 | 41.18 | 1.9995 | 2.0999 | 0.54997 | 0.41624 | 0.41624 | 0.00051784 | 0.00098339
Rb2.0-2.1 |  |  |  | 0 | 19.61 | 0 | 0 | 0 | 0 | 0 | 0 | 20.59 | 0 | 39.21 | 0 | 0 | 0 | 0 | 0 | 0 | 0 | 0 | 0 | 0 | 0 | 0 | 20.59 | 0 | 0 | 0 | 0 | 0 | 40.6 | NMR | Water quench |  |  |  |  | 100 | 0.2059 | 0 | 0.1961 | 0.3921 | 0.406 |  | 1.9995 | 1.05 | 0.62497 | 0.99987 | 0.61453 | 0.61453 | 0.20853 |  | 19.61 | 41.18 | 1.9995 | 2.0999 | 0.54997 | 0.41624 | 0.41624 | 0.00010494 | 2.6926e-06
Mg2.0-2.1 |  |  |  | 0 | 19.61 | 0 | 0 | 0 | 0 | 0 | 20.59 | 20.59 | 0 | 39.21 | 0 | 0 | 0 | 0 | 0 | 0 | 0 | 0 | 0 | 0 | 0 | 0 | 0 | 0 | 0 | 0 | 0 | 0 | 40.2 | NMR | Water quench |  |  |  |  | 100 | 0.2059 | 0 | 0.1961 | 0.3921 | 0.402 |  | 1.9995 | 1.05 | 0.62497 | 0.99987 | 0.61453 | 0.61453 | 0.21253 |  | 19.61 | 30.885 | 1.9995 | 1.575 | 0.54997 | 0.51724 | 0.51724 | 0.013281 | 3.182e-05
Ca2.0-2.1 |  |  |  | 0 | 19.61 | 20.59 | 0 | 0 | 0 | 0 | 0 | 20.59 | 0 | 39.21 | 0 | 0 | 0 | 0 | 0 | 0 | 0 | 0 | 0 | 0 | 0 | 0 | 0 | 0 | 0 | 0 | 0 | 0 | 45.3 | NMR | Water quench |  |  |  |  | 100 | 0.2059 | 0 | 0.1961 | 0.3921 | 0.453 |  | 1.9995 | 1.05 | 0.62497 | 0.99987 | 0.61453 | 0.61453 | 0.16153 |  | 19.61 | 30.885 | 1.9995 | 1.575 | 0.54997 | 0.51724 | 0.51724 | 0.0041272 | 0.0020574
Sr2.0-2.1 |  |  |  | 0 | 19.61 | 0 | 0 | 0 | 0 | 0 | 0 | 20.59 | 0 | 39.21 | 0 | 0 | 0 | 0 | 0 | 0 | 0 | 0 | 0 | 0 | 20.59 | 0 | 0 | 0 | 0 | 0 | 0 | 0 | 50.1 | NMR | Water quench |  |  |  |  | 100 | 0.2059 | 0 | 0.1961 | 0.3921 | 0.501 |  | 1.9995 | 1.05 | 0.62497 | 0.99987 | 0.61453 | 0.61453 | 0.11353 |  | 19.61 | 30.885 | 1.9995 | 1.575 | 0.54997 | 0.51724 | 0.51724 | 0.00026384 | 0.0087159
Ba2.0-2.1 |  |  |  | 0 | 19.61 | 0 | 0 | 0 | 0 | 0 | 0 | 20.59 | 0 | 39.21 | 0 | 0 | 0 | 0 | 20.59 | 0 | 0 | 0 | 0 | 0 | 0 | 0 | 0 | 0 | 0 | 0 | 0 | 0 | 51.7 | NMR | Water quench |  |  |  |  | 100 | 0.2059 | 0 | 0.1961 | 0.3921 | 0.517 |  | 1.9995 | 1.05 | 0.62497 | 0.99987 | 0.61453 | 0.61453 | 0.097529 |  | 19.61 | 30.885 | 1.9995 | 1.575 | 0.54997 | 0.51724 | 0.51724 | 5.9062e-08 | 0.011959
Li4.0-2.1 |  |  |  | 0 | 14.08 | 0 | 0 | 0 | 0 | 14.79 | 0 | 14.79 | 0 | 56.34 | 0 | 0 | 0 | 0 | 0 | 0 | 0 | 0 | 0 | 0 | 0 | 0 | 0 | 0 | 0 | 0 | 0 | 0 | 69 | NMR | Water quench |  |  |  |  | 100 | 0.2958 | 0 | 0.1408 | 0.5634 | 0.69 |  | 4.0014 | 2.1009 | 0.75009 | 1.5004 | 0.65002 | 0.65002 | 0.039982 |  | 14.08 | 29.58 | 4.0014 | 2.1009 | 0.67009 | 0.67785 | 0.67785 | 0.00014772 | 0.079727
Na4.0-2.1 |  |  |  | 0 | 14.08 | 0 | 0 | 0 | 0 | 0 | 0 | 29.58 | 0 | 56.34 | 0 | 0 | 0 | 0 | 0 | 0 | 0 | 0 | 0 | 0 | 0 | 0 | 0 | 0 | 0 | 0 | 0 | 0 | 69.7 | NMR | Water quench |  |  |  |  | 100 | 0.2958 | 0 | 0.1408 | 0.5634 | 0.697 |  | 4.0014 | 2.1009 | 0.75009 | 1.5004 | 0.65002 | 0.65002 | 0.046982 |  | 14.08 | 29.58 | 4.0014 | 2.1009 | 0.67009 | 0.67785 | 0.67785 | 0.00036688 | 0.083729
K4.0-2.1 |  |  |  | 0 | 14.08 | 0 | 0 | 0 | 14.79 | 0 | 0 | 14.79 | 0 | 56.34 | 0 | 0 | 0 | 0 | 0 | 0 | 0 | 0 | 0 | 0 | 0 | 0 | 0 | 0 | 0 | 0 | 0 | 0 | 69 | NMR | Water quench |  |  |  |  | 100 | 0.2958 | 0 | 0.1408 | 0.5634 | 0.69 |  | 4.0014 | 2.1009 | 0.75009 | 1.5004 | 0.65002 | 0.65002 | 0.039982 |  | 14.08 | 29.58 | 4.0014 | 2.1009 | 0.67009 | 0.67785 | 0.67785 | 0.00014772 | 0.079727
Rb4.0-2.1 |  |  |  | 0 | 14.08 | 0 | 0 | 0 | 0 | 0 | 0 | 14.79 | 0 | 56.34 | 0 | 0 | 0 | 0 | 0 | 0 | 0 | 0 | 0 | 0 | 0 | 0 | 14.79 | 0 | 0 | 0 | 0 | 0 | 66.2 | NMR | Water quench |  |  |  |  | 100 | 0.1479 | 0 | 0.1408 | 0.5634 | 0.662 |  | 4.0014 | 1.0504 | 0.75009 | 1.5004 | 0.75009 | 0.75009 | 0.088089 |  | 14.08 | 29.58 | 4.0014 | 2.1009 | 0.67009 | 0.67785 | 0.67785 | 0.00025109 | 0.064699
Mg4.0-2.1 |  |  |  | 0 | 14.08 | 0 | 0 | 0 | 0 | 0 | 14.79 | 14.79 | 0 | 56.34 | 0 | 0 | 0 | 0 | 0 | 0 | 0 | 0 | 0 | 0 | 0 | 0 | 0 | 0 | 0 | 0 | 0 | 0 | 45.9 | NMR | Water quench |  |  |  |  | 100 | 0.1479 | 0 | 0.1408 | 0.5634 | 0.459 |  | 4.0014 | 1.0504 | 0.75009 | 1.5004 | 0.75009 | 0.75009 | 0.29109 |  | 14.08 | 22.185 | 4.0014 | 1.5756 | 0.67009 | 0.72538 | 0.72538 | 0.07096 | 0.0026378
Ca4.0-2.1 |  |  |  | 0 | 14.08 | 14.79 | 0 | 0 | 0 | 0 | 0 | 14.79 | 0 | 56.34 | 0 | 0 | 0 | 0 | 0 | 0 | 0 | 0 | 0 | 0 | 0 | 0 | 0 | 0 | 0 | 0 | 0 | 0 | 58.2 | NMR | Water quench |  |  |  |  | 100 | 0.1479 | 0 | 0.1408 | 0.5634 | 0.582 |  | 4.0014 | 1.0504 | 0.75009 | 1.5004 | 0.75009 | 0.75009 | 0.16809 |  | 14.08 | 22.185 | 4.0014 | 1.5756 | 0.67009 | 0.72538 | 0.72538 | 0.020559 | 0.030401
Sr4.0-2.1 |  |  |  | 0 | 14.08 | 0 | 0 | 0 | 0 | 0 | 0 | 14.79 | 0 | 56.34 | 0 | 0 | 0 | 0 | 0 | 0 | 0 | 0 | 0 | 0 | 14.79 | 0 | 0 | 0 | 0 | 0 | 0 | 0 | 65.9 | NMR | Water quench |  |  |  |  | 100 | 0.1479 | 0 | 0.1408 | 0.5634 | 0.659 |  | 4.0014 | 1.0504 | 0.75009 | 1.5004 | 0.75009 | 0.75009 | 0.091089 |  | 14.08 | 22.185 | 4.0014 | 1.5756 | 0.67009 | 0.72538 | 0.72538 | 0.0044067 | 0.063181
Ba4.0-2.1 |  |  |  | 0 | 14.08 | 0 | 0 | 0 | 0 | 0 | 0 | 14.79 | 0 | 56.34 | 0 | 0 | 0 | 0 | 14.79 | 0 | 0 | 0 | 0 | 0 | 0 | 0 | 0 | 0 | 0 | 0 | 0 | 0 | 68.9 | NMR | Water quench |  |  |  |  | 100 | 0.1479 | 0 | 0.1408 | 0.5634 | 0.689 |  | 4.0014 | 1.0504 | 0.75009 | 1.5004 | 0.75009 | 0.75009 | 0.061089 |  | 14.08 | 22.185 | 4.0014 | 1.5756 | 0.67009 | 0.72538 | 0.72538 | 0.0013237 | 0.079163
pLi4.0-0.75 |  |  |  | 0 | 17.27 | 0 | 0 | 0 | 0 | 12.96 | 0 | 0 | 0 | 69.77 | 0 | 0 | 0 | 0 | 0 | 0 | 0 | 0 | 0 | 0 | 0 | 0 | 0 | 0 | 0 | 0 | 0 | 0 | 29.5 | NMR | Water quench |  |  |  |  | 100 | 0.1296 | 0 | 0.1727 | 0.6977 | 0.295 |  | 4.04 | 0.75043 | 0.7525 | 1.51 | 0.75043 | 0.75043 | 0.45543 |  | 17.27 | 12.96 | 4.04 | 0.75043 | 0.6724 | 0.63629 | 0.63629 | 0.11648 | 0.012688
pK4.0-0.75 |  |  |  | 0 | 17.27 | 0 | 0 | 0 | 12.96 | 0 | 0 | 0 | 0 | 69.77 | 0 | 0 | 0 | 0 | 0 | 0 | 0 | 0 | 0 | 0 | 0 | 0 | 0 | 0 | 0 | 0 | 0 | 0 | 68.1 | NMR | Water quench |  |  |  |  | 100 | 0.1296 | 0 | 0.1727 | 0.6977 | 0.681 |  | 4.04 | 0.75043 | 0.7525 | 1.51 | 0.75043 | 0.75043 | 0.069434 |  | 17.27 | 12.96 | 4.04 | 0.75043 | 0.6724 | 0.63629 | 0.63629 | 0.0019993 | 0.074725
pRb4.0-0.75 |  |  |  | 0 | 17.27 | 0 | 0 | 0 | 0 | 0 | 0 | 0 | 0 | 69.77 | 0 | 0 | 0 | 0 | 0 | 0 | 0 | 0 | 0 | 0 | 0 | 0 | 12.96 | 0 | 0 | 0 | 0 | 0 | 67.1 | NMR | Water quench |  |  |  |  | 100 | 0 | 0 | 0.1727 | 0.6977 | 0.671 |  | 4.04 | 0 | 0.7525 | 1.51 | 0 | 0 | 0.671 |  | 17.27 | 12.96 | 4.04 | 0.75043 | 0.6724 | 0.63629 | 0.63629 | 0.001205 | 0.069358
pLi2.0-2.1 |  |  |  | 0 | 19.61 | 0 | 0 | 0 | 0 | 41.18 | 0 | 0 | 0 | 39.21 | 0 | 0 | 0 | 0 | 0 | 0 | 0 | 0 | 0 | 0 | 0 | 0 | 0 | 0 | 0 | 0 | 0 | 0 | 51.7 | NMR | Water quench |  |  |  |  | 100 | 0.4118 | 0 | 0.1961 | 0.3921 | 0.517 |  | 1.9995 | 2.0999 | 0.62497 | 0.99987 | 0.39577 | 0.39577 | 0.12123 |  | 19.61 | 41.18 | 1.9995 | 2.0999 | 0.54997 | 0.41624 | 0.41624 | 0.010152 | 0.011959
pK2.0-2.1 |  |  |  | 0 | 19.61 | 0 | 0 | 0 | 41.18 | 0 | 0 | 0 | 0 | 39.21 | 0 | 0 | 0 | 0 | 0 | 0 | 0 | 0 | 0 | 0 | 0 | 0 | 0 | 0 | 0 | 0 | 0 | 0 | 38.9 | NMR | Water quench |  |  |  |  | 100 | 0.4118 | 0 | 0.1961 | 0.3921 | 0.389 |  | 1.9995 | 2.0999 | 0.62497 | 0.99987 | 0.39577 | 0.39577 | 0.006768 |  | 19.61 | 41.18 | 1.9995 | 2.0999 | 0.54997 | 0.41624 | 0.41624 | 0.00074223 | 0.00034748
pRb2.0-2.1 |  |  |  | 0 | 19.61 | 0 | 0 | 0 | 0 | 0 | 0 | 0 | 0 | 39.21 | 0 | 0 | 0 | 0 | 0 | 0 | 0 | 0 | 0 | 0 | 0 | 0 | 41.18 | 0 | 0 | 0 | 0 | 0 | 31.8 | NMR | Water quench |  |  |  |  | 100 | 0 | 0 | 0.1961 | 0.3921 | 0.318 |  | 1.9995 | 0 | 0.62497 | 0.99987 | 0 | 0 | 0.318 |  | 19.61 | 41.18 | 1.9995 | 2.0999 | 0.54997 | 0.41624 | 0.41624 | 0.0096519 | 0.0080355
Rb |  |  |  | 0 | 17.27 | 0 | 0 | 0 | 0 | 0 | 0 | 0 | 0 | 69.78 | 0 | 0 | 0 | 0 | 0 | 0 | 0 | 0 | 0 | 0 | 0 | 0 | 12.95 | 0 | 0 | 0 | 0 | 0 | 67.2 | NMR | Water quench |  |  | Atm |  | 100 | 0 | 0 | 0.1727 | 0.6978 | 0.672 |  | 4.0405 | 0 | 0.75253 | 1.5101 | 0 | 0 | 0.672 |  | 17.27 | 12.95 | 4.0405 | 0.74986 | 0.67243 | 0.63614 | 0.63614 | 0.0012861 | 0.069886
K |  |  |  | 0 | 17.27 | 0 | 0 | 0 | 12.95 | 0 | 0 | 0 | 0 | 69.78 | 0 | 0 | 0 | 0 | 0 | 0 | 0 | 0 | 0 | 0 | 0 | 0 | 0 | 0 | 0 | 0 | 0 | 0 | 68.4 | NMR | Water quench |  |  |  |  | 100 | 0.1295 | 0 | 0.1727 | 0.6978 | 0.684 |  | 4.0405 | 0.74986 | 0.75253 | 1.5101 | 0.74986 | 0.74986 | 0.065855 |  | 17.27 | 12.95 | 4.0405 | 0.74986 | 0.67243 | 0.63614 | 0.63614 | 0.0022908 | 0.076374
RbNa |  |  |  | 0 | 17.27 | 0 | 0 | 0 | 0 | 0 | 0 | 6.48 | 0 | 69.78 | 0 | 0 | 0 | 0 | 0 | 0 | 0 | 0 | 0 | 0 | 0 | 0 | 6.48 | 0 | 0 | 0 | 0 | 0 | 67 | NMR | Water quench |  |  |  |  | 100.01 | 0.0648 | 0 | 0.1727 | 0.6978 | 0.67 |  | 4.0405 | 0.37522 | 0.75253 | 1.5101 | 0.37522 | 0.37522 | 0.29478 |  | 17.27 | 12.96 | 4.0405 | 0.75043 | 0.67243 | 0.63631 | 0.63631 | 0.0011353 | 0.068832
KNa |  |  |  | 0 | 17.27 | 0 | 0 | 0 | 6.48 | 0 | 0 | 0 | 0 | 69.78 | 0 | 0 | 0 | 0 | 0 | 0 | 0 | 0 | 0 | 0 | 0 | 0 | 6.48 | 0 | 0 | 0 | 0 | 0 | 67.1 | NMR | Water quench |  |  |  |  | 100.01 | 0.0648 | 0 | 0.1727 | 0.6978 | 0.671 |  | 4.0405 | 0.37522 | 0.75253 | 1.5101 | 0.37522 | 0.37522 | 0.29578 |  | 17.27 | 12.96 | 4.0405 | 0.75043 | 0.67243 | 0.63631 | 0.63631 | 0.0012037 | 0.069358
Na |  |  |  | 0 | 17.27 | 0 | 0 | 0 | 0 | 0 | 0 | 12.95 | 0 | 69.78 | 0 | 0 | 0 | 0 | 0 | 0 | 0 | 0 | 0 | 0 | 0 | 0 | 0 | 0 | 0 | 0 | 0 | 0 | 63.6 | NMR | Water quench |  |  |  |  | 100 | 0.1295 | 0 | 0.1727 | 0.6978 | 0.636 |  | 4.0405 | 0.74986 | 0.75253 | 1.5101 | 0.74986 | 0.74986 | 0.11386 |  | 17.27 | 12.95 | 4.0405 | 0.74986 | 0.67243 | 0.63614 | 0.63614 | 1.8881e-08 | 0.052148
LiNa |  |  |  | 0 | 17.27 | 0 | 0 | 0 | 0 | 6.48 | 0 | 6.48 | 0 | 69.78 | 0 | 0 | 0 | 0 | 0 | 0 | 0 | 0 | 0 | 0 | 0 | 0 | 0 | 0 | 0 | 0 | 0 | 0 | 55.2 | NMR | Water quench |  |  |  |  | 100.01 | 0.1296 | 0 | 0.1727 | 0.6978 | 0.552 |  | 4.0405 | 0.75043 | 0.75253 | 1.5101 | 0.75043 | 0.75043 | 0.19843 |  | 17.27 | 12.96 | 4.0405 | 0.75043 | 0.67243 | 0.63631 | 0.63631 | 0.0071074 | 0.02084
BaNa |  |  |  | 0 | 17.27 | 0 | 0 | 0 | 0 | 0 | 0 | 6.48 | 0 | 69.78 | 0 | 0 | 0 | 0 | 6.48 | 0 | 0 | 0 | 0 | 0 | 0 | 0 | 0 | 0 | 0 | 0 | 0 | 0 | 56.8 | NMR | Water quench |  |  |  |  | 100.01 | 0.0648 | 0 | 0.1727 | 0.6978 | 0.568 |  | 4.0405 | 0.37522 | 0.75253 | 1.5101 | 0.37522 | 0.37522 | 0.19278 |  | 17.27 | 9.72 | 4.0405 | 0.56283 | 0.67243 | 0.56283 | 0.56283 | 2.6773e-05 | 0.025715
SrNa |  |  |  | 0 | 17.27 | 0 | 0 | 0 | 0 | 0 | 0 | 6.48 | 0 | 69.78 | 0 | 0 | 0 | 0 | 0 | 0 | 0 | 0 | 0 | 6.48 | 0 | 0 | 0 | 0 | 0 | 0 | 0 | 0 | 52.1 | NMR | Water quench |  |  |  |  | 100.01 | 0.0648 | 0 | 0.1727 | 0.6978 | 0.521 |  | 4.0405 | 0.37522 | 0.75253 | 1.5101 | 0.37522 | 0.37522 | 0.14578 |  | 17.27 | 9.72 | 4.0405 | 0.56283 | 0.67243 | 0.56283 | 0.56283 | 0.0017494 | 0.01285
MgNa |  |  |  | 0 | 17.27 | 0 | 0 | 0 | 0 | 0 | 6.48 | 6.48 | 0 | 69.78 | 0 | 0 | 0 | 0 | 0 | 0 | 0 | 0 | 0 | 0 | 0 | 0 | 0 | 0 | 0 | 0 | 0 | 0 | 30.2 | NMR | Water quench |  |  |  |  | 100.01 | 0.0648 | 0 | 0.1727 | 0.6978 | 0.302 |  | 4.0405 | 0.37522 | 0.75253 | 1.5101 | 0.37522 | 0.37522 | 0.073217 |  | 17.27 | 9.72 | 4.0405 | 0.56283 | 0.67243 | 0.56283 | 0.56283 | 0.06803 | 0.01116
Na2.0-0.75 |  |  |  | 0 | 26.7 | 0 | 0 | 0 | 0 | 0 | 0 | 20 | 0 | 53.3 | 0 | 0 | 0 | 0 | 0 | 0 | 0 | 0 | 0 | 0 | 0 | 0 | 0 | 0 | 0 | 0 | 0 | 0 | 60.4 | NMR | Water quench |  |  | Atm | Some N4 NMR data from Lv et al. 2022. MD data also in paper | 100 | 0.2 | 0 | 0.267 | 0.533 | 0.604 |  | 1.9963 | 0.74906 | 0.62477 | 0.99906 | 0.62477 | 0.62477 | 0.020766 |  | 26.7 | 20 | 1.9963 | 0.74906 | 0.54978 | 0.54944 | 0.54944 | 0.0029766 | 0.038557
Na4.0-0.75 |  |  |  | 0 | 17.4 | 0 | 0 | 0 | 0 | 0 | 0 | 13 | 0 | 69.6 | 0 | 0 | 0 | 0 | 0 | 0 | 0 | 0 | 0 | 0 | 0 | 0 | 0 | 0 | 0 | 0 | 0 | 0 | 61.8 | NMR | Water quench |  |  |  |  | 100 | 0.13 | 0 | 0.174 | 0.696 | 0.618 |  | 4 | 0.74713 | 0.75 | 1.5 | 0.74713 | 0.74713 | 0.12913 |  | 17.4 | 13 | 4 | 0.74713 | 0.67 | 0.63401 | 0.63401 | 0.00025623 | 0.044251
MgNa4.0-0.75 |  |  |  | 0 | 17.4 | 0 | 0 | 0 | 0 | 0 | 6.5 | 6.5 | 0 | 69.6 | 0 | 0 | 0 | 0 | 0 | 0 | 0 | 0 | 0 | 0 | 0 | 0 | 0 | 0 | 0 | 0 | 0 | 0 | 31 | NMR | Water quench |  |  |  |  | 100 | 0.065 | 0 | 0.174 | 0.696 | 0.31 |  | 4 | 0.37356 | 0.75 | 1.5 | 0.37356 | 0.37356 | 0.063563 |  | 17.4 | 9.75 | 4 | 0.56034 | 0.67 | 0.56034 | 0.56034 | 0.062673 | 0.0095338
MgNa4.0-2.1 |  |  |  | 0 | 14.1 | 0 | 0 | 0 | 0 | 0 | 14.8 | 14.8 | 0 | 56.3 | 0 | 0 | 0 | 0 | 0 | 0 | 0 | 0 | 0 | 0 | 0 | 0 | 0 | 0 | 0 | 0 | 0 | 0 | 44.5 | NMR | Water quench |  |  |  |  | 100 | 0.148 | 0 | 0.141 | 0.563 | 0.445 |  | 3.9929 | 1.0496 | 0.74956 | 1.4982 | 0.74956 | 0.74956 | 0.30456 |  | 14.1 | 22.2 | 3.9929 | 1.5745 | 0.66957 | 0.72467 | 0.72467 | 0.078218 | 0.0013957
ISG-C |  |  |  | 3.84 | 15.96 | 5.73 | 0 | 0 | 0 | 0 | 0 | 12.65 | 0 | 60.09 | 0 | 0 | 0 | 1.72 | 0 | 0 | 0 | 0 | 0 | 0 | 0 | 0 | 0 | 0 | 0 | 0 | 0 | 0 | 50 | NMR | Air quench | annealed for 20 min |  | Atm | N4 data also simulated by MD, YBDX | 99.99 | 0.1265 | 0.0384 | 0.1596 | 0.6009 | 0.5 |  | 3.0348 | 0.63889 | 0.68968 | 1.2587 | 0.63889 | 0.63889 | 0.13889 |  | 34.76 | 15.515 | 1.7287 | 0.44635 | 0.53372 | 0.44635 | 0.44635 | 0.0028787 | 0.0085302
ISG-A00 |  |  |  | 0 | 15.37 | 5.52 | 0 | 0 | 0 | 0 | 0 | 12.18 | 0 | 65.28 | 0 | 0 | 0 | 1.66 | 0 | 0 | 0 | 0 | 0 | 0 | 0 | 0 | 0 | 0 | 0 | 0 | 0 | 0 | 64 | NMR | Air quench |  |  |  | Air quench 0.5-1CC/min | 100.01 | 0.1218 | 0 | 0.1537 | 0.6528 | 0.64 |  | 4.2472 | 0.79245 | 0.76545 | 1.5618 | 0.76545 | 0.76545 | 0.12545 |  | 18.69 | 14.94 | 3.4928 | 0.79936 | 0.63957 | 0.62885 | 0.62885 | 0.00012433 | 0.053991
ISG-A12 |  |  |  | 11.98 | 17.21 | 6.18 | 0 | 0 | 0 | 0 | 0 | 13.64 | 0 | 49.13 | 0 | 0 | 0 | 1.85 | 0 | 0 | 0 | 0 | 0 | 0 | 0 | 0 | 0 | 0 | 0 | 0 | 0 | 0 | 23 | NMR | Air quench |  |  |  |  | 99.99 | 0.1364 | 0.1198 | 0.1721 | 0.4913 | 0.23 |  | 1.6831 | 0.46728 | 0.60519 | 0.92078 | 0.46728 | 0.46728 | 0.23728 |  | 68.83 | 16.73 | 0.71379 | 0.24306 | 0.47283 | 0.24306 | 0.24306 | 0.00017063 | 0.031556
ISG-A22 |  |  |  | 21.51 | 18.68 | 6.71 | 0 | 0 | 0 | 0 | 0 | 14.8 | 0 | 36.29 | 0 | 0 | 0 | 2.01 | 0 | 0 | 0 | 0 | 0 | 0 | 0 | 0 | 0 | 0 | 0 | 0 | 0 | 0 | 7 | NMR | Air quench |  |  |  |  | 100 | 0.148 | 0.2151 | 0.1868 | 0.3629 | 0.07 |  | 0.90296 | 0.36825 | 0.55644 | 0.72574 | 0.36825 | 0.36825 | 0.29825 |  | 108.74 | 18.155 | 0.33373 | 0.16696 | 0.45002 | 0.16696 | 0.16696 | 0.0094008 | 0.114
ISG-A00N |  |  |  | 0 | 15.96 | 5.73 | 0 | 0 | 0 | 0 | 0 | 8.81 | 0 | 67.78 | 0 | 0 | 0 | 1.72 | 0 | 0 | 0 | 0 | 0 | 0 | 0 | 0 | 0 | 0 | 0 | 0 | 0 | 0 | 56 | NMR | Air quench |  |  |  |  | 100 | 0.0881 | 0 | 0.1596 | 0.6778 | 0.56 |  | 4.2469 | 0.55201 | 0.76543 | 1.5617 | 0.55201 | 0.55201 | 0.007995 |  | 19.4 | 11.675 | 3.4938 | 0.6018 | 0.63963 | 0.6018 | 0.6018 | 0.0017476 | 0.023213
ISG-A11N |  |  |  | 11.11 | 15.96 | 5.73 | 0 | 0 | 0 | 0 | 0 | 19.92 | 0 | 45.56 | 0 | 0 | 0 | 1.72 | 0 | 0 | 0 | 0 | 0 | 0 | 0 | 0 | 0 | 0 | 0 | 0 | 0 | 0 | 37 | NMR | Air quench |  |  |  |  | 100 | 0.1992 | 0.1111 | 0.1596 | 0.4556 | 0.37 |  | 1.683 | 0.73587 | 0.60519 | 0.92076 | 0.60519 | 0.60519 | 0.23519 |  | 63.84 | 22.785 | 0.71366 | 0.35691 | 0.47282 | 0.35691 | 0.35691 | 0.0001714 | 0.0014168
ISG-A18N |  |  |  | 18.38 | 15.96 | 5.73 | 0 | 0 | 0 | 0 | 0 | 27.19 | 0 | 31.01 | 0 | 0 | 0 | 1.72 | 0 | 0 | 0 | 0 | 0 | 0 | 0 | 0 | 0 | 0 | 0 | 0 | 0 | 0 | 13 | NMR | Air quench |  |  |  |  | 99.99 | 0.2719 | 0.1838 | 0.1596 | 0.3101 | 0.13 |  | 0.90303 | 0.79179 | 0.55644 | 0.72576 | 0.53956 | 0.53956 | 0.40956 |  | 92.92 | 30.055 | 0.33373 | 0.32345 | 0.45002 | 0.32345 | 0.32345 | 0.037423 | 0.077084
ISG-A23N |  |  |  | 23 | 15.96 | 5.73 | 0 | 0 | 0 | 0 | 0 | 31.81 | 0 | 21.77 | 0 | 0 | 0 | 1.72 | 0 | 0 | 0 | 0 | 0 | 0 | 0 | 0 | 0 | 0 | 0 | 0 | 0 | 0 | 3 | NMR | Air quench |  |  |  |  | 99.99 | 0.3181 | 0.23 | 0.1596 | 0.2177 | 0.03 |  | 0.55878 | 0.81648 | 0.53492 | 0.63969 | 0.48565 | 0.48565 | 0.45565 |  | 111.4 | 34.675 | 0.19542 | 0.31127 | 0.44173 | 0.31127 | 0.31127 | 0.07911 | 0.14261
NaBSi1 |  |  |  | 0 | 10 | 0 | 0 | 0 | 0 | 0 | 0 | 20 | 0 | 70 | 0 | 0 | 0 | 0 | 0 | 0 | 0 | 0 | 0 | 0 | 0 | 0 | 0 | 0 | 0 | 0 | 0 | 0 | 95.4 | NMR | Air quench | annealed at 450-600C |  | Atm | 1C/min | 100 | 0.2 | 0 | 0.1 | 0.7 | 0.954 |  | 7 | 2 | 0.9375 | 2.25 | 0.9375 | 0.9375 | 0.0165 |  | 10 | 20 | 7 | 2 | 0.85 | 0.96762 | 0.96762 | 0.00018547 | 0.29851
NaBSi2 |  |  |  | 0 | 17.5 | 0 | 0 | 0 | 0 | 0 | 0 | 20 | 0 | 62.5 | 0 | 0 | 0 | 0 | 0 | 0 | 0 | 0 | 0 | 0 | 0 | 0 | 0 | 0 | 0 | 0 | 0 | 0 | 87.9 | NMR | Air quench |  |  |  |  | 100 | 0.2 | 0 | 0.175 | 0.625 | 0.879 |  | 3.5714 | 1.1429 | 0.72321 | 1.3929 | 0.72321 | 0.72321 | 0.15579 |  | 17.5 | 20 | 3.5714 | 1.1429 | 0.64429 | 0.68428 | 0.68428 | 0.037917 | 0.22218
NabSi3 |  |  |  | 0 | 25 | 0 | 0 | 0 | 0 | 0 | 0 | 20 | 0 | 55 | 0 | 0 | 0 | 0 | 0 | 0 | 0 | 0 | 0 | 0 | 0 | 0 | 0 | 0 | 0 | 0 | 0 | 0 | 53.1 | NMR | Air quench |  |  |  |  | 100 | 0.2 | 0 | 0.25 | 0.55 | 0.531 |  | 2.2 | 0.8 | 0.6375 | 1.05 | 0.6375 | 0.6375 | 0.1065 |  | 25 | 20 | 2.2 | 0.8 | 0.562 | 0.56723 | 0.56723 | 0.0013124 | 0.015217
NaBSi4 |  |  |  | 0 | 32.5 | 0 | 0 | 0 | 0 | 0 | 0 | 20 | 0 | 47.5 | 0 | 0 | 0 | 0 | 0 | 0 | 0 | 0 | 0 | 0 | 0 | 0 | 0 | 0 | 0 | 0 | 0 | 0 | 18.2 | NMR | Air quench |  |  |  |  | 100 | 0.2 | 0 | 0.325 | 0.475 | 0.182 |  | 1.4615 | 0.61538 | 0.59135 | 0.86538 | 0.59135 | 0.59135 | 0.40935 |  | 32.5 | 20 | 1.4615 | 0.61538 | 0.51769 | 0.50201 | 0.50201 | 0.10241 | 0.050914
NaBSi5 |  |  |  | 0 | 40 | 0 | 0 | 0 | 0 | 0 | 0 | 20 | 0 | 40 | 0 | 0 | 0 | 0 | 0 | 0 | 0 | 0 | 0 | 0 | 0 | 0 | 0 | 0 | 0 | 0 | 0 | 0 | 20.2 | NMR | Air quench |  |  |  |  | 100 | 0.2 | 0 | 0.4 | 0.4 | 0.202 |  | 1 | 0.5 | 0.5625 | 0.75 | 0.5 | 0.5 | 0.298 |  | 40 | 20 | 1 | 0.5 | 0.49 | 0.45988 | 0.45988 | 0.066503 | 0.042288
BNaSi1 |  |  |  | 0 | 20 | 0 | 0 | 0 | 0 | 0 | 0 | 5 | 0 | 75 | 0 | 0 | 0 | 0 | 0 | 0 | 0 | 0 | 0 | 0 | 0 | 0 | 0 | 0 | 0 | 0 | 0 | 0 | 15.2 | NMR | Air quench |  |  |  |  | 100 | 0.05 | 0 | 0.2 | 0.75 | 0.152 |  | 3.75 | 0.25 | 0.73438 | 1.4375 | 0.25 | 0.25 | 0.098 |  | 20 | 5 | 3.75 | 0.25 | 0.655 | 0.25 | 0.25 | 0.009604 | 0.065352
BNaSi2 |  |  |  | 0 | 20 | 0 | 0 | 0 | 0 | 0 | 0 | 10 | 0 | 70 | 0 | 0 | 0 | 0 | 0 | 0 | 0 | 0 | 0 | 0 | 0 | 0 | 0 | 0 | 0 | 0 | 0 | 0 | 21.2 | NMR | Air quench |  |  |  |  | 100 | 0.1 | 0 | 0.2 | 0.7 | 0.212 |  | 3.5 | 0.5 | 0.71875 | 1.375 | 0.5 | 0.5 | 0.288 |  | 20 | 10 | 3.5 | 0.5 | 0.64 | 0.5 | 0.5 | 0.082944 | 0.038275
BNaSi3 |  |  |  | 0 | 20 | 0 | 0 | 0 | 0 | 0 | 0 | 15 | 0 | 65 | 0 | 0 | 0 | 0 | 0 | 0 | 0 | 0 | 0 | 0 | 0 | 0 | 0 | 0 | 0 | 0 | 0 | 0 | 55.3 | NMR | Air quench |  |  |  |  | 100 | 0.15 | 0 | 0.2 | 0.65 | 0.553 |  | 3.25 | 0.75 | 0.70312 | 1.3125 | 0.70312 | 0.70312 | 0.15013 |  | 20 | 15 | 3.25 | 0.75 | 0.625 | 0.60764 | 0.60764 | 0.0029858 | 0.021129
BNaSi4 |  |  |  | 0 | 20 | 0 | 0 | 0 | 0 | 0 | 0 | 20 | 0 | 60 | 0 | 0 | 0 | 0 | 0 | 0 | 0 | 0 | 0 | 0 | 0 | 0 | 0 | 0 | 0 | 0 | 0 | 0 | 80.5 | NMR | Air quench |  |  |  |  | 100 | 0.2 | 0 | 0.2 | 0.6 | 0.805 |  | 3 | 1 | 0.6875 | 1.25 | 0.6875 | 0.6875 | 0.1175 |  | 20 | 20 | 3 | 1 | 0.61 | 0.63596 | 0.63596 | 0.028573 | 0.15789
BNaSi5 |  |  |  | 0 | 20 | 0 | 0 | 0 | 0 | 0 | 0 | 25 | 0 | 55 | 0 | 0 | 0 | 0 | 0 | 0 | 0 | 0 | 0 | 0 | 0 | 0 | 0 | 0 | 0 | 0 | 0 | 0 | 92.1 | NMR | Air quench |  |  |  |  | 100 | 0.25 | 0 | 0.2 | 0.55 | 0.921 |  | 2.75 | 1.25 | 0.67188 | 1.1875 | 0.66009 | 0.66009 | 0.26091 |  | 20 | 25 | 2.75 | 1.25 | 0.595 | 0.62622 | 0.62622 | 0.086894 | 0.26354
0BNCZ |  |  |  | 0 | 77 | 0 | 0 | 0 | 0 | 0 | 0 | 22.7 | 0 | 0 | 0 | 0 | 0 | 0 | 0 | 0 | 0 | 0 | 0 | 0 | 0 | 0 | 0 | 0 | 0 | 0 | 0 | 0.3 | 46.82 | FT-IR | Air quench | 370C for 3h |  | Atm | FT-IR Spectroscapy instead of NMR - does this make sense? | 99.7 | 0.227 | 0 | 0.77 | 0 | 0.4682 |  | 0 | 0.29481 | 0.5 | 0.5 | 0.29481 | 0.29481 | 0.17339 |  | 77 | 22.85 | 0 | 0.29675 | 0.43 | 0.29675 | 0.29675 | 0.029394 | 0.0036674
5BNCZ |  |  |  | 0 | 72 | 0 | 0 | 0 | 0 | 0 | 0 | 22.7 | 0 | 0 | 0 | 0 | 5 | 0 | 0 | 0 | 0 | 0 | 0 | 0 | 0 | 0 | 0 | 0 | 0 | 0 | 0 | 0.3 | 46.83 | FT-IR | Air quench |  |  |  | Air quench for 10h | 99.7 | 0.227 | 0 | 0.72 | 0 | 0.4683 |  | 0 | 0.31528 | 0.5 | 0.5 | 0.31528 | 0.31528 | 0.15302 |  | 72 | 25.35 | 0 | 0.35208 | 0.43 | 0.35208 | 0.35208 | 0.013506 | 0.0036795
10BNCZ |  |  |  | 0 | 67 | 0 | 0 | 0 | 0 | 0 | 0 | 22.7 | 0 | 0 | 0 | 0 | 10 | 0 | 0 | 0 | 0 | 0 | 0 | 0 | 0 | 0 | 0 | 0 | 0 | 0 | 0 | 0.3 | 46.44 | FT-IR | Air quench |  |  |  |  | 99.7 | 0.227 | 0 | 0.67 | 0 | 0.4644 |  | 0 | 0.33881 | 0.5 | 0.5 | 0.33881 | 0.33881 | 0.12559 |  | 67 | 27.85 | 0 | 0.41567 | 0.43 | 0.41567 | 0.41567 | 0.0023745 | 0.0032216
15BNCZ |  |  |  | 0 | 62 | 0 | 0 | 0 | 0 | 0 | 0 | 22.7 | 0 | 0 | 0 | 0 | 15 | 0 | 0 | 0 | 0 | 0 | 0 | 0 | 0 | 0 | 0 | 0 | 0 | 0 | 0 | 0.3 | 45.7 | FT-IR | Air quench |  |  |  |  | 99.7 | 0.227 | 0 | 0.62 | 0 | 0.457 |  | 0 | 0.36613 | 0.5 | 0.5 | 0.36613 | 0.36613 | 0.090871 |  | 62 | 30.35 | 0 | 0.48952 | 0.43 | 0.40629 | 0.40629 | 0.0025715 | 0.0024363
20BNCZ |  |  |  | 0 | 57 | 0 | 0 | 0 | 0 | 0 | 0 | 22.7 | 0 | 0 | 0 | 0 | 20 | 0 | 0 | 0 | 0 | 0 | 0 | 0 | 0 | 0 | 0 | 0 | 0 | 0 | 0 | 0.3 | 45.03 | FT-IR | Air quench |  |  |  |  | 99.7 | 0.227 | 0 | 0.57 | 0 | 0.4503 |  | 0 | 0.39825 | 0.5 | 0.5 | 0.39825 | 0.39825 | 0.052054 |  | 57 | 32.85 | 0 | 0.57632 | 0.43 | 0.4097 | 0.4097 | 0.0016483 | 0.0018198
LBS |  |  |  | 0 | 10 | 0 | 0 | 0 | 0 | 16 | 0 | 0 | 0 | 74 | 0 | 0 | 0 | 0 | 0 | 0 | 0 | 0 | 0 | 0 | 0 | 0 | 0 | 0 | 0 | 0 | 0 | 0 | 57 | NMR | Fast quench | Tg-20C for 30min |  | Atm | Quenched between 2 metal plates rapid quenching essential to reduce sub-liquidus phase separation | 100 | 0.16 | 0 | 0.1 | 0.74 | 0.57 |  | 7.4 | 1.6 | 0.9625 | 2.35 | 0.9625 | 0.9625 | 0.3925 |  | 10 | 16 | 7.4 | 1.6 | 0.874 | 0.96043 | 0.96043 | 0.15243 | 0.02636
NBS |  |  |  | 0 | 10 | 0 | 0 | 0 | 0 | 0 | 0 | 16 | 0 | 74 | 0 | 0 | 0 | 0 | 0 | 0 | 0 | 0 | 0 | 0 | 0 | 0 | 0 | 0 | 0 | 0 | 0 | 0 | 88 | NMR | Fast quench |  |  |  |  | 100 | 0.16 | 0 | 0.1 | 0.74 | 0.88 |  | 7.4 | 1.6 | 0.9625 | 2.35 | 0.9625 | 0.9625 | 0.0825 |  | 10 | 16 | 7.4 | 1.6 | 0.874 | 0.96043 | 0.96043 | 0.0064683 | 0.22312
KBS |  |  |  | 0 | 10 | 0 | 0 | 0 | 16 | 0 | 0 | 0 | 0 | 74 | 0 | 0 | 0 | 0 | 0 | 0 | 0 | 0 | 0 | 0 | 0 | 0 | 0 | 0 | 0 | 0 | 0 | 0 | 92 | NMR | Fast quench |  |  |  |  | 100 | 0.16 | 0 | 0.1 | 0.74 | 0.92 |  | 7.4 | 1.6 | 0.9625 | 2.35 | 0.9625 | 0.9625 | 0.0425 |  | 10 | 16 | 7.4 | 1.6 | 0.874 | 0.96043 | 0.96043 | 0.0016342 | 0.26251
RBS |  |  |  | 0 | 10 | 0 | 0 | 0 | 0 | 0 | 0 | 0 | 0 | 74 | 0 | 0 | 0 | 0 | 0 | 0 | 0 | 0 | 0 | 0 | 0 | 0 | 16 | 0 | 0 | 0 | 0 | 0 | 93 | NMR | Fast quench |  |  |  |  | 100 | 0 | 0 | 0.1 | 0.74 | 0.93 |  | 7.4 | 0 | 0.9625 | 2.35 | 0 | 0 | 0.93 |  | 10 | 16 | 7.4 | 1.6 | 0.874 | 0.96043 | 0.96043 | 0.00092573 | 0.27286
CBS |  |  |  | 0 | 10 | 0 | 0 | 0 | 0 | 0 | 0 | 0 | 0 | 74 | 0 | 0 | 0 | 0 | 0 | 0 | 16 | 0 | 0 | 0 | 0 | 0 | 0 | 0 | 0 | 0 | 0 | 0 | 97 | NMR | Fast quench |  |  |  |  | 100 | 0.16 | 0 | 0.1 | 0.74 | 0.97 |  | 7.4 | 1.6 | 0.9625 | 2.35 | 0.9625 | 0.9625 | 0.0075 |  | 10 | 16 | 7.4 | 1.6 | 0.874 | 0.96043 | 0.96043 | 9.1666e-05 | 0.31625
LNBS |  |  |  | 0 | 10 | 0 | 0 | 0 | 0 | 8 | 0 | 8 | 0 | 74 | 0 | 0 | 0 | 0 | 0 | 0 | 0 | 0 | 0 | 0 | 0 | 0 | 0 | 0 | 0 | 0 | 0 | 0 | 70 | NMR | Fast quench |  |  |  |  | 100 | 0.16 | 0 | 0.1 | 0.74 | 0.7 |  | 7.4 | 1.6 | 0.9625 | 2.35 | 0.9625 | 0.9625 | 0.2625 |  | 10 | 16 | 7.4 | 1.6 | 0.874 | 0.96043 | 0.96043 | 0.067822 | 0.085474
RCBS |  |  |  | 0 | 10 | 0 | 0 | 0 | 0 | 0 | 0 | 0 | 0 | 74 | 0 | 0 | 0 | 0 | 0 | 0 | 8 | 0 | 0 | 0 | 0 | 0 | 8 | 0 | 0 | 0 | 0 | 0 | 97 | NMR | Fast quench |  |  |  |  | 100 | 0.08 | 0 | 0.1 | 0.74 | 0.97 |  | 7.4 | 0.8 | 0.9625 | 2.35 | 0.8 | 0.8 | 0.17 |  | 10 | 16 | 7.4 | 1.6 | 0.874 | 0.96043 | 0.96043 | 9.1666e-05 | 0.31625
N26M0 |  |  |  | 7.7 | 14.9 | 0 | 0 | 0 | 0 | 0 | 0 | 26.1 | 0 | 51.3 | 0 | 0 | 0 | 0 | 0 | 0 | 0 | 0 | 0 | 0 | 0 | 0 | 0 | 0 | 0 | 0 | 0 | 0 | 57 | NMR | Fast quench | Tg+20C for 1.5h |  | Atm | quenched on fall plate | 100 | 0.261 | 0.077 | 0.149 | 0.513 | 0.57 |  | 2.2699 | 1.1549 | 0.64187 | 1.0675 | 0.62435 | 0.62435 | 0.054354 |  | 45.7 | 26.1 | 1.1225 | 0.57112 | 0.49735 | 0.47817 | 0.47817 | 0.0084336 | 0.02636
N19M8 |  |  |  | 7.7 | 14.9 | 0 | 0 | 0 | 0 | 0 | 7.5 | 18.7 | 0 | 51.2 | 0 | 0 | 0 | 0 | 0 | 0 | 0 | 0 | 0 | 0 | 0 | 0 | 0 | 0 | 0 | 0 | 0 | 0 | 37 | NMR | Fast quench |  |  |  |  | 100 | 0.187 | 0.077 | 0.149 | 0.512 | 0.37 |  | 2.2655 | 0.82743 | 0.64159 | 1.0664 | 0.64159 | 0.64159 | 0.27159 |  | 45.7 | 22.45 | 1.1204 | 0.49125 | 0.49722 | 0.49125 | 0.49125 | 0.014701 | 0.0014168
N13M13 |  |  |  | 7.7 | 14.9 | 0 | 0 | 0 | 0 | 0 | 13.1 | 13.1 | 0 | 51.2 | 0 | 0 | 0 | 0 | 0 | 0 | 0 | 0 | 0 | 0 | 0 | 0 | 0 | 0 | 0 | 0 | 0 | 0 | 24 | NMR | Fast quench |  |  |  |  | 100 | 0.131 | 0.077 | 0.149 | 0.512 | 0.24 |  | 2.2655 | 0.57965 | 0.64159 | 1.0664 | 0.57965 | 0.57965 | 0.33965 |  | 45.7 | 19.65 | 1.1204 | 0.42998 | 0.49722 | 0.42998 | 0.42998 | 0.036092 | 0.028103
N8M19 |  |  |  | 7.7 | 14.9 | 0 | 0 | 0 | 0 | 0 | 18.7 | 7.5 | 0 | 51.2 | 0 | 0 | 0 | 0 | 0 | 0 | 0 | 0 | 0 | 0 | 0 | 0 | 0 | 0 | 0 | 0 | 0 | 0 | 7 | NMR | Fast quench |  |  |  |  | 100 | 0.075 | 0.077 | 0.149 | 0.512 | 0.07 |  | 2.2655 | 0.33186 | 0.64159 | 1.0664 | 0.33186 | 0.33186 | 0.26186 |  | 45.7 | 16.85 | 1.1204 | 0.36871 | 0.49722 | 0.36871 | 0.36871 | 0.089227 | 0.114
N0M12 |  |  |  | 12.4 | 24.2 | 0 | 0 | 0 | 0 | 0 | 12.1 | 0 | 0 | 51.3 | 0 | 0 | 0 | 0 | 0 | 0 | 0 | 0 | 0 | 0 | 0 | 0 | 0 | 0 | 0 | 0 | 0 | 0 | 2 | NMR | Fast quench |  |  |  |  | 100 | 0 | 0.124 | 0.242 | 0.513 | 0.02 |  | 1.4016 | 0 | 0.5876 | 0.85041 | 0 | 0 | 0.02 |  | 73.8 | 6.05 | 0.69512 | 0.081978 | 0.47171 | 0.081978 | 0.081978 | 0.0038413 | 0.15027
N19C8 |  |  |  | 7.7 | 14.9 | 7.5 | 0 | 0 | 0 | 0 | 0 | 18.7 | 0 | 51.2 | 0 | 0 | 0 | 0 | 0 | 0 | 0 | 0 | 0 | 0 | 0 | 0 | 0 | 0 | 0 | 0 | 0 | 0 | 46 | NMR | Fast quench |  |  |  |  | 100 | 0.187 | 0.077 | 0.149 | 0.512 | 0.46 |  | 2.2655 | 0.82743 | 0.64159 | 1.0664 | 0.64159 | 0.64159 | 0.18159 |  | 45.7 | 22.45 | 1.1204 | 0.49125 | 0.49722 | 0.49125 | 0.49125 | 0.00097639 | 0.0027415
|  |  | max | 30 | 100 | 50 | 0 | 9.9424 | 44.9945 | 60 | 40 | 69.97 | 4 | 87.3 | 0 | 0 | 20 | 8 | 50.4 | 50 | 58.3333 | 45.1 | 47 | 80 | 20.59 | 0 | 44.9945 | 4.83 | 43 | 0 | 0 | 0.3
|  |  |  | 6.1611 | 6.4497 | 1.5431 | 0.34518 | 0.43947 | 1.2441 | 0 | 1.8934 | 25.834 | 0.27841 | 45.1109 | 0.7319 | 0 | 4.0356 | 0.87921 | 0 | 0 | 0 | 0 | 0 | 0 | 0 | 0 | 0 | 0 | 0 | 0 | 0 | 0 | 69.5 | [6 empty] | 94.946 | 0.27078 | 0.061611 | 0.064497 | 0.45111 | 0.695 | [9 empty] | 33.131 | 30.8141 | 1.3616 | 0.93007 | 0.5117 | 0.51588 | 0.51588 | 0.032083 | 0.082575
|  |  |  | 7.4276 | 15.4244 | 2.1209 | 0.22036 | 0.27822 | 0.7909 | 0 | 1.2041 | 20.1705 | 0.17817 | 44.1508 | 0.46956 | 0 | 2.5617 | 2.5683 | 0 | 0 | 0 | 0 | 0 | 0 | 0 | 0 | 0 | 0 | 0 | 0 | 0 | 0 | 69.7 | [6 empty] | 97.5655 | 0.20961 | 0.074276 | 0.15424 | 0.44151 | 0.697 | [9 empty] | 50.4496 | 23.9047 | 0.87515 | 0.47383 | 0.48251 | 0.47383 | 0.47383 | 0.049803 | 0.083729
|  |  |  | 7.512 | 9.6101 | 8.0056 | 0.36755 | 0.46784 | 1.3218 | 0 | 2.0207 | 18.1354 | 0.29636 | 42.5684 | 0.78185 | 0 | 4.2925 | 0.89037 | 0 | 0 | 0 | 0 | 0 | 0 | 0 | 0 | 0 | 0 | 0 | 0 | 0 | 0 | 57.2 | [6 empty] | 96.2705 | 0.19457 | 0.07512 | 0.096101 | 0.42568 | 0.572 | [9 empty] | 41.7354 | 26.6166 | 1.02 | 0.63775 | 0.4912 | 0.48114 | 0.48114 | 0.0082547 | 0.027014
|  |  |  | 5.7543 | 13.5231 | 3.1329 | 0.3 | 0.38211 | 1.082 | 0 | 1.6471 | 19.2359 | 0.24328 | 46.3261 | 0.63654 | 0 | 3.5019 | 0.58773 | 0 | 0 | 0 | 0 | 0 | 0 | 0 | 0 | 0 | 0 | 0 | 0 | 0 | 0 | 69.4 | [6 empty] | 96.3528 | 0.20318 | 0.057543 | 0.13523 | 0.46326 | 0.694 | [9 empty] | 37.9591 | 24.4587 | 1.2204 | 0.64434 | 0.50323 | 0.49342 | 0.49342 | 0.040233 | 0.082002
|  |  |  | 4.6587 | 11.2335 | 3.8793 | 0.38952 | 0.49145 | 1.3885 | 0 | 2.118 | 17.6716 | 0.31039 | 44.6853 | 0.81688 | 0 | 4.5004 | 2.6929 | 0 | 0 | 0 | 0 | 0 | 0 | 0 | 0 | 0 | 0 | 0 | 0 | 0 | 0 | 56.7 | [6 empty] | 94.8364 | 0.1906 | 0.046587 | 0.11233 | 0.44685 | 0.567 | [9 empty] | 35.5644 | 24.309 | 1.2565 | 0.68352 | 0.50539 | 0.49974 | 0.49974 | 0.0045243 | 0.025395
A0B0 |  |  |  | 0 | 0 | 0 | 0 | 0 | 0 | 0 | 9.7 | 24.2 | 0 | 66.1 | 0 | 0 | 0 | 0 | 0 | 0 | 0 | 0 | 0 | 0 | 0 | 0 | 0 | 0 | 0 | 0 | 0 | 0 | 0 | NMR | Fast quench |  |  |  |  | 100 | 0.242 | 0 | 0 | 0.661 | 0 |  | #DIV/0! | #DIV/0! | #DIV/0! | #DIV/0! | #DIV/0! | #DIV/0! | #DIV/0! |  |  |  | #DIV/0! | #DIV/0! | #DIV/0! | #DIV/0! | #DIV/0! | #DIV/0! | 0.16617
DPG0 |  |  |  | 14.3184 | 0 | 6.9266 | 0 | 0 | 0 | 0 | 7.8096 | 0 | 0 | 64.7326 | 0 | 0 | 0.69949 | 0 | 0 | 0 | 0 | 0 | 0 | 0 | 5.1704 | 0 | 0 | 0 | 0 | 0.088873 | 0.11612 | 0 | 0 | NMR | Air quench | 680 C for 2h |  | Atm |  | 99.657 | 0 | 0.14318 | 0 | 0.64733 | 0 |  | 4.5209 | 0 | 0.78256 | 1.6302 | 0 | 0 | 0 |  | 57.2735 | 10.303 | 1.1302 | 0.17989 | 0.49781 | 0.17989 | 0.17989 | 0.032361 | 0.16617
DPG2 |  |  |  | 12.9259 | 1.9123 | 6.8846 | 0 | 0 | 0 | 0 | 7.7622 | 0 | 0 | 64.3407 | 0 | 0 | 0.69525 | 0 | 0 | 0 | 0 | 0 | 0 | 0 | 5.139 | 0 | 0 | 0 | 0 | 0.088333 | 0.11542 | 0 | 0 | NMR | Air quench |  |  |  |  | 99.6599 | 0 | 0.12926 | 0.019123 | 0.64341 | 0 |  | 4.3362 | 0 | 0.77101 | 1.584 | 0 | 0 | 0 |  | 53.6158 | 10.2405 | 1.2 | 0.191 | 0.502 | 0.191 | 0.191 | 0.03648 | 0.16617
DPG4 |  |  |  | 11.5502 | 3.8015 | 6.8431 | 0 | 0 | 0 | 0 | 7.7154 | 0 | 0 | 63.9536 | 0 | 0 | 0.69106 | 0 | 0 | 0 | 0 | 0 | 0 | 0 | 5.1081 | 0 | 0 | 0 | 0 | 0.087801 | 0.11472 | 0 | 0 | NMR | Air quench |  |  |  |  | 99.6628 | 0 | 0.1155 | 0.038015 | 0.63954 | 0 |  | 4.1659 | 0 | 0.76037 | 1.5415 | 0 | 0 | 0 |  | 50.0021 | 10.1788 | 1.279 | 0.20357 | 0.50674 | 0.20357 | 0.20357 | 0.041439 | 0.16617
DPG6 |  |  |  | 10.1909 | 5.668 | 6.802 | 0 | 0 | 0 | 0 | 7.6691 | 0 | 0 | 63.5711 | 0 | 0 | 0.68692 | 0 | 0 | 0 | 0 | 0 | 0 | 0 | 5.0774 | 0 | 0 | 0 | 0 | 0.087275 | 0.11404 | 0 | 0 | NMR | Air quench |  |  |  |  | 99.6656 | 0 | 0.10191 | 0.05668 | 0.63571 | 0 |  | 4.0085 | 0 | 0.75053 | 1.5021 | 0 | 0 | 0 |  | 46.4318 | 10.1178 | 1.3691 | 0.21791 | 0.51215 | 0.21791 | 0.21791 | 0.047483 | 0.16617
DPG8 |  |  |  | 8.8479 | 7.5124 | 6.7615 | 0 | 0 | 0 | 0 | 7.6234 | 0 | 0 | 63.1931 | 0 | 0 | 0.68282 | 0 | 0 | 0 | 0 | 0 | 0 | 0 | 5.0472 | 0 | 0 | 0 | 0 | 0.086755 | 0.11336 | 0 | 17 | NMR | Air quench |  |  |  |  | 99.6684 | 0 | 0.088479 | 0.075124 | 0.63193 | 0.17 |  | 3.8626 | 0 | 0.74141 | 1.4656 | 0 | 0 | 0.17 |  | 42.904 | 10.0575 | 1.4729 | 0.23442 | 0.51837 | 0.23442 | 0.23442 | 0.0041497 | 0.056473
1.5% Al | XL OL Set |  |  | 1.5 | 20.6 | 0 | 0 | 0 | 0 | 0 | 0 | 4.28 | 0 | 73.62 | 0 | 0 | 0 | 0 | 0 | 0 | 0 | 0 | 0 | 0 | 0 | 0 | 0 | 0 | 0 | 0 | 0 | 0 | 11 | NMR | Slow cooled |  |  |  |  | 100 | 0.0428 | 0.015 | 0.206 | 0.7362 | 0.11 |  | 3.3312 | 0.19367 | 0.7082 | 1.3328 | 0.19367 | 0.19367 | 0.083665 |  | 26.6 | 4.28 | 2.7677 | 0.1609 | 0.59606 | 0.1609 | 0.1609 | 0.002591 | 0.08859
2% Al | XL OL Set |  |  | 2 | 20.49 | 0 | 0 | 0 | 0 | 0 | 0 | 4.26 | 0 | 73.25 | 0 | 0 | 0 | 0 | 0 | 0 | 0 | 0 | 0 | 0 | 0 | 0 | 0 | 0 | 0 | 0 | 0 | 0 | 7 | NMR | Slow cooled |  |  |  |  | 100 | 0.0426 | 0.02 | 0.2049 | 0.7325 | 0.07 |  | 3.257 | 0.18942 | 0.70356 | 1.3143 | 0.18942 | 0.18942 | 0.11942 |  | 28.49 | 4.26 | 2.5711 | 0.14953 | 0.58426 | 0.14953 | 0.14953 | 0.0063244 | 0.114
4% Al | XL OL Set |  |  | 4 | 20.07 | 0 | 0 | 0 | 0 | 0 | 0 | 4.17 | 0 | 71.76 | 0 | 0 | 0 | 0 | 0 | 0 | 0 | 0 | 0 | 0 | 0 | 0 | 0 | 0 | 0 | 0 | 0 | 0 | 2 | NMR | Slow cooled |  |  |  |  | 100 | 0.0417 | 0.04 | 0.2007 | 0.7176 | 0.02 |  | 2.9813 | 0.17324 | 0.68633 | 1.2453 | 0.17324 | 0.17324 | 0.15324 |  | 36.07 | 4.17 | 1.9895 | 0.11561 | 0.54937 | 0.11561 | 0.11561 | 0.009141 | 0.15027
Lee-XMa0-non-enriched | XL OL Set |  |  | 25.0092 | 0 | 0 | 0 | 0 | 0 | 0 | 0 | 24.9836 | 0 | 50.0072 | 0 | 0 | 0 | 0 | 0 | 0 | 0 | 0 | 0 | 0 | 0 | 0 | 0 | 0 | 0 | 0 | 0 | 0 | 0 | NMR | Water quench |  |  |  | "quenched into glasses".. Treating as cold water quench based on https://www.sciencedirect.com/topics/engineering/melt-quenching | 100 | 0.24984 | 0.25009 | 0 | 0.50007 | 0 |  | 1.9996 | 0.99898 | 0.62497 | 0.99989 | 0.62497 | 0.62497 | 0.62497 |  | 100.0366 | 24.9836 | 0.49989 | 0.24974 | 0.45999 | 0.24974 | 0.24974 | 0.062373 | 0.16617
Lee-XMa0.25-non-enriched | XL OL Set |  |  | 18.7463 | 6.2445 | 0 | 0 | 0 | 0 | 0 | 0 | 25.0503 | 0 | 49.9589 | 0 | 0 | 0 | 0 | 0 | 0 | 0 | 0 | 0 | 0 | 0 | 0 | 0 | 0 | 0 | 0 | 0 | 0 | 12 | NMR | Water quench |  |  |  |  | 100 | 0.2505 | 0.18746 | 0.062445 | 0.49959 | 0.12 |  | 1.9991 | 1.0024 | 0.62494 | 0.99977 | 0.6244 | 0.6244 | 0.5044 |  | 81.2297 | 25.0503 | 0.61503 | 0.30839 | 0.4669 | 0.30839 | 0.30839 | 0.03549 | 0.082737
Lee-Xa0.5-non-enriched | XL OL Set |  |  | 12.4804 | 12.5067 | 0 | 0 | 0 | 0 | 0 | 0 | 24.9622 | 0 | 50.0507 | 0 | 0 | 0 | 0 | 0 | 0 | 0 | 0 | 0 | 0 | 0 | 0 | 0 | 0 | 0 | 0 | 0 | 0 | 38 | NMR | Water quench |  |  |  |  | 100 | 0.24962 | 0.1248 | 0.12507 | 0.50051 | 0.38 |  | 2.0031 | 0.999 | 0.62519 | 1.0008 | 0.62519 | 0.62519 | 0.24519 |  | 62.4284 | 24.9622 | 0.80173 | 0.39985 | 0.4781 | 0.39985 | 0.39985 | 0.00039413 | 0.00076402
Lee-XMa0.75-non-enriched | XL OL Set |  |  | 6.2437 | 18.7557 | 0 | 0 | 0 | 0 | 0 | 0 | 25.0499 | 0 | 49.9508 | 0 | 0 | 0 | 0 | 0 | 0 | 0 | 0 | 0 | 0 | 0 | 0 | 0 | 0 | 0 | 0 | 0 | 0 | 51 | NMR | Water quench |  |  |  |  | 100 | 0.2505 | 0.062437 | 0.18756 | 0.49951 | 0.51 |  | 1.9981 | 1.002 | 0.62488 | 0.99952 | 0.62436 | 0.62436 | 0.11436 |  | 43.7303 | 25.0499 | 1.1422 | 0.57283 | 0.49853 | 0.47941 | 0.47941 | 0.00093552 | 0.010477
Lee-XMa1-non-enriched | XL OL Set |  |  | 0 | 25.0451 | 0 | 0 | 0 | 0 | 0 | 0 | 24.9832 | 0 | 49.9717 | 0 | 0 | 0 | 0 | 0 | 0 | 0 | 0 | 0 | 0 | 0 | 0 | 0 | 0 | 0 | 0 | 0 | 0 | 57 | NMR | Water quench |  |  |  |  | 100 | 0.24983 | 0 | 0.25045 | 0.49972 | 0.57 |  | 1.9953 | 0.99753 | 0.6247 | 0.99882 | 0.6247 | 0.6247 | 0.054705 |  | 25.0451 | 24.9832 | 1.9953 | 0.99753 | 0.54972 | 0.56655 | 0.56655 | 1.1891e-05 | 0.02636
Lee-XRd0.1-non-enriched | XL OL Set |  |  | 11.2449 | 1.2165 | 0 | 0 | 0 | 0 | 0 | 0 | 12.508 | 0 | 75.0306 | 0 | 0 | 0 | 0 | 0 | 0 | 0 | 0 | 0 | 0 | 0 | 0 | 0 | 0 | 0 | 0 | 0 | 0 | 0 | NMR | Water quench |  |  |  |  | 100 | 0.12508 | 0.11245 | 0.012165 | 0.75031 | 0 |  | 6.021 | 1.0037 | 0.87631 | 2.0053 | 0.87631 | 0.87631 | 0.87631 |  | 46.1963 | 12.508 | 1.6242 | 0.27076 | 0.52745 | 0.27076 | 0.27076 | 0.073309 | 0.16617
Lee-XRd0.25-non-enriched | XL OL Set |  |  | 9.3687 | 3.1522 | 0 | 0 | 0 | 0 | 0 | 0 | 12.4966 | 0 | 74.9825 | 0 | 0 | 0 | 0 | 0 | 0 | 0 | 0 | 0 | 0 | 0 | 0 | 0 | 0 | 0 | 0 | 0 | 0 | 28 | NMR | Water quench |  |  |  |  | 100 | 0.12497 | 0.093687 | 0.031522 | 0.74982 | 0.28 |  | 5.9886 | 0.99806 | 0.87429 | 1.9971 | 0.87429 | 0.87429 | 0.59429 |  | 40.627 | 12.4966 | 1.8456 | 0.30759 | 0.54074 | 0.30759 | 0.30759 | 0.00076144 | 0.016292
Lee-XRd0.5-non-enriched | XL OL Set |  |  | 6.2307 | 6.2967 | 0 | 0 | 0 | 0 | 0 | 0 | 12.5053 | 0 | 74.9673 | 0 | 0 | 0 | 0 | 0 | 0 | 0 | 0 | 0 | 0 | 0 | 0 | 0 | 0 | 0 | 0 | 0 | 0 | 48 | NMR | Water quench |  |  |  |  | 100 | 0.12505 | 0.062307 | 0.062967 | 0.74967 | 0.48 |  | 5.9843 | 0.99823 | 0.87402 | 1.9961 | 0.87402 | 0.87402 | 0.39402 |  | 31.2196 | 12.5053 | 2.4013 | 0.40056 | 0.57408 | 0.40056 | 0.40056 | 0.0063109 | 0.0052358
Lee-XRd0.75-non-enriched | XL OL Set |  |  | 3.1272 | 9.3398 | 0 | 0 | 0 | 0 | 0 | 0 | 12.5083 | 0 | 75.0247 | 0 | 0 | 0 | 0 | 0 | 0 | 0 | 0 | 0 | 0 | 0 | 0 | 0 | 0 | 0 | 0 | 0 | 0 | 52 | NMR | Water quench |  |  |  |  | 100 | 0.12508 | 0.031272 | 0.093398 | 0.75025 | 0.52 |  | 6.0179 | 1.0033 | 0.87612 | 2.0045 | 0.87612 | 0.87612 | 0.35612 |  | 21.8485 | 12.5083 | 3.4339 | 0.5725 | 0.63603 | 0.5725 | 0.5725 | 0.0027563 | 0.012625
LAWA44 | OL | 28.0125 | 0.85273 | 4.1257 | 8.6741 | 2.4078 | 0.0089283 | 2.9658 | 0.36016 | 0 | 3.3501 | 21.8945 | 0.01434 | 50.309 | 0.084752 | 1.6906 | 2.4679 | 1.6464 | 0 | 0 | 0 | 0 | 0 | 0 | 0 | 0 | 0 | 0 | 0 | 0 | 0 | 0 | 68 | XAFS | Air quench |  |  | Atm |  | 100 | 0.22255 | 0.041257 | 0.086741 | 0.50309 | 0.68 |  | 3.9304 | 1.7387 | 0.74565 | 1.4826 | 0.70273 | 0.70273 | 0.022726 |  | 28.4842 | 26.3675 | 1.7662 | 0.92569 | 0.53597 | 0.54798 | 0.54798 | 0.017429 | 0.074179
LAWABP1 | OL | 25.9617 | 0.83936 | 6.8657 | 9.3015 | 0 | 0.0092118 | 1.096 | 1.635 | 0 | 1.7369 | 22.5898 | 0.039455 | 48.8074 | 0.087444 | 2.1826 | 2.2366 | 2.9826 | 0 | 0 | 0 | 0 | 0.42972 | 0 | 0 | 0 | 0 | 0 | 0 | 0 | 0 | 0 | 70 | XAFS | Air quench |  |  |  |  | 100 | 0.24225 | 0.068657 | 0.093015 | 0.48807 | 0.7 |  | 3.0189 | 1.4984 | 0.68868 | 1.2547 | 0.6441 | 0.6441 | 0.055898 |  | 42.7692 | 26.3548 | 1.1412 | 0.61621 | 0.49847 | 0.48557 | 0.48557 | 0.045981 | 0.085474
HLP-9 | OL | 23.8205 | 0.82217 | 4.4825 | 11.5178 | 0.011916 | 0.030774 | 2.2512 | 0.28375 | 0 | 2.4371 | 21.0877 | 0.023538 | 53.3597 | 0.058426 | 2.4514 | 1.207 | 0.79714 | 0 | 0 | 0 | 0 | 0 | 0 | 0 | 0 | 0 | 0 | 0 | 0 | 0 | 0 | 66 | XAFS | Air quench |  |  |  |  | 100 | 0.21371 | 0.044825 | 0.11518 | 0.5336 | 0.66 |  | 3.3349 | 1.3357 | 0.70843 | 1.3337 | 0.70808 | 0.70808 | 0.048085 |  | 31.0657 | 23.1995 | 1.7176 | 0.74679 | 0.53306 | 0.53349 | 0.53349 | 0.016004 | 0.063685
LAWE-1A | OL | 28.7259 | 0.83349 | 4.093 | 9.8272 | 2.4766 | 0 | 2.3563 | 2.7091 | 0 | 2.5122 | 21.028 | 0 | 49.1902 | 0 | 1.1993 | 2.9424 | 1.6656 | 0 | 0 | 0 | 0 | 0 | 0 | 0 | 0 | 0 | 0 | 0 | 0 | 0 | 0 | 67 | NMR | Air quench |  |  | Atm |  | 100 | 0.23737 | 0.04093 | 0.098272 | 0.4919 | 0.67 |  | 3.5337 | 1.7052 | 0.72086 | 1.3834 | 0.66497 | 0.66497 | 0.0050335 |  | 29.5303 | 27.7027 | 1.6658 | 0.93811 | 0.52995 | 0.54045 | 0.54045 | 0.016783 | 0.068832
LAWE-95A | OL | 28.923 | 0.84733 | 3.7966 | 9.1156 | 7.8537 | 0 | 2.1857 | 0.16236 | 8.8779 | 4.0938 | 7.9352 | 0 | 50.5923 | 0 | 1.1124 | 2.7293 | 1.545 | 0 | 0 | 0 | 0 | 0 | 0 | 0 | 0 | 0 | 0 | 0 | 0 | 0 | 0 | 53 | NMR | Air quench |  |  |  |  | 100 | 0.16975 | 0.037966 | 0.091156 | 0.50592 | 0.53 |  | 3.9182 | 1.3147 | 0.74489 | 1.4795 | 0.74489 | 0.74489 | 0.21489 |  | 27.3919 | 24.3139 | 1.847 | 0.88763 | 0.54082 | 0.55255 | 0.55255 | 0.00050842 | 0.014972
LAWE-290A | OL |  |  | 3.9061 | 9.3786 | 6.9044 | 0 | 2.2488 | 0.060304 | 6.0092 | 2.4137 | 14.8535 | 0 | 48.6832 | 0 | 1.1445 | 2.8081 | 1.5896 | 0 | 0 | 0 | 0 | 0 | 0 | 0 | 0 | 0 | 0 | 0 | 0 | 0 | 0 | 56 | NMR | Air quench |  |  |  |  | 100 | 0.20923 | 0.039061 | 0.093786 | 0.48683 | 0.56 |  | 3.6646 | 1.575 | 0.72904 | 1.4162 | 0.70178 | 0.70178 | 0.14178 |  | 28.1822 | 26.9861 | 1.7274 | 0.95756 | 0.53365 | 0.54537 | 0.54537 | 0.00021392 | 0.023213
NeB1 | OL |  |  | 20 | 5 | 0 | 0 | 0 | 0 | 0 | 0 | 25 | 0 | 50 | 0 | 0 | 0 | 0 | 0 | 0 | 0 | 0 | 0 | 0 | 0 | 0 | 0 | 0 | 0 | 0 | 0 | 0 | 12.7 | NMR | Air quench | Annealed at 570 °C for 2h |  | Atm |  | 100 | 0.25 | 0.2 | 0.05 | 0.5 | 0.127 |  | 2 | 1 | 0.625 | 1 | 0.625 | 0.625 | 0.498 |  | 85 | 25 | 0.58824 | 0.29412 | 0.46529 | 0.29412 | 0.29412 | 0.027928 | 0.078759
NeB2 | OL | 25 | 0.83333 | 15 | 10 | 0 | 0 | 0 | 0 | 0 | 0 | 25 | 0 | 50 | 0 | 0 | 0 | 0 | 0 | 0 | 0 | 0 | 0 | 0 | 0 | 0 | 0 | 0 | 0 | 0 | 0 | 0 | 39.7 | NMR | Air quench |  |  |  |  | 100 | 0.25 | 0.15 | 0.1 | 0.5 | 0.397 |  | 2 | 1 | 0.625 | 1 | 0.625 | 0.625 | 0.228 |  | 70 | 25 | 0.71429 | 0.35714 | 0.47286 | 0.35714 | 0.35714 | 0.0015886 | 0.00011323
NeB3 | OL | 25 | 0.76923 | 10 | 15 | 0 | 0 | 0 | 0 | 0 | 0 | 25 | 0 | 50 | 0 | 0 | 0 | 0 | 0 | 0 | 0 | 0 | 0 | 0 | 0 | 0 | 0 | 0 | 0 | 0 | 0 | 0 | 55.1 | NMR | Air quench |  |  |  |  | 100 | 0.25 | 0.1 | 0.15 | 0.5 | 0.551 |  | 2 | 1 | 0.625 | 1 | 0.625 | 0.625 | 0.074 |  | 55 | 25 | 0.90909 | 0.45455 | 0.48455 | 0.45455 | 0.45455 | 0.0093035 | 0.020552
NeB4 | OL | 25 | 0.71429 | 5 | 20 | 0 | 0 | 0 | 0 | 0 | 0 | 25 | 0 | 50 | 0 | 0 | 0 | 0 | 0 | 0 | 0 | 0 | 0 | 0 | 0 | 0 | 0 | 0 | 0 | 0 | 0 | 0 | 62.2 | NMR | Air quench |  |  |  |  | 100 | 0.25 | 0.05 | 0.2 | 0.5 | 0.622 |  | 2 | 1 | 0.625 | 1 | 0.625 | 0.625 | 0.003 |  | 40 | 25 | 1.25 | 0.625 | 0.505 | 0.4926 | 0.4926 | 0.016745 | 0.04595
1% Al | OL | 4.3 | 0.78141 | 1 | 20.7 | 0 | 0 | 0 | 0 | 0 | 0 | 4.3 | 0 | 74 | 0 | 0 | 0 | 0 | 0 | 0 | 0 | 0 | 0 | 0 | 0 | 0 | 0 | 0 | 0 | 0 | 0 | 0 | 12 | NMR | Slow cooled |  |  | Atm | Furnace cooled (30K/h) | 100 | 0.043 | 0.01 | 0.207 | 0.74 | 0.12 |  | 3.4101 | 0.19816 | 0.71313 | 1.3525 | 0.19816 | 0.19816 | 0.078157 |  | 24.7 | 4.3 | 2.996 | 0.17409 | 0.60976 | 0.17409 | 0.17409 | 0.0029256 | 0.082737
5x-0.2y | 1 | 0 | 0 | 0 | 4 | 0 | 0 | 0 | 0 | 0 | 0 | 0 | 36 | 0 | 0 | 0 | 40 | 0 | 0 | 0 | 0 | 0 | 0 | 0 | 0 | 20 | 0 | 0 | 0 | 0 | 0 | 0 | 100 | NMR | Air quench | Annealed at 5 °C below Tg |  | Atm |  | 100 | 0 | 0 | 0.04 | 0 | 1 |  | 0 | 0 | 0.5 | 0.5 | 0 | 0 | 1 |  | 40 | 20 | 0 | 0.5 | 0.43 | 0.40701 | 0.40701 | 0.35164 | 0.35089
10x-0.2y | 1 | 0 | 0 | 0 | 8 | 0 | 0 | 0 | 0 | 0 | 0 | 0 | 32 | 0 | 0 | 0 | 40 | 0 | 0 | 0 | 0 | 0 | 0 | 0 | 0 | 20 | 0 | 0 | 0 | 0 | 0 | 0 | 94.1 | NMR | Air quench |  |  |  |  | 100 | 0 | 0 | 0.08 | 0 | 0.941 |  | 0 | 0 | 0.5 | 0.5 | 0 | 0 | 0.941 |  | 40 | 20 | 0 | 0.5 | 0.43 | 0.40701 | 0.40701 | 0.28514 | 0.28447
15x-0.2y | 1 | 0 | 0 | 0 | 12 | 0 | 0 | 0 | 0 | 0 | 0 | 0 | 28 | 0 | 0 | 0 | 40 | 0 | 0 | 0 | 0 | 0 | 0 | 0 | 0 | 20 | 0 | 0 | 0 | 0 | 0 | 0 | 90.5 | NMR | Air quench |  |  |  |  | 100 | 0 | 0 | 0.12 | 0 | 0.905 |  | 0 | 0 | 0.5 | 0.5 | 0 | 0 | 0.905 |  | 40 | 20 | 0 | 0.5 | 0.43 | 0.40701 | 0.40701 | 0.24799 | 0.24737
5x-0.4y | 1 | 0 | 0 | 0 | 3 | 0 | 0 | 0 | 0 | 0 | 0 | 0 | 27 | 0 | 0 | 0 | 30 | 0 | 0 | 0 | 0 | 0 | 0 | 0 | 0 | 40 | 0 | 0 | 0 | 0 | 0 | 0 | 100 | NMR | Air quench |  |  |  |  | 100 | 0 | 0 | 0.03 | 0 | 1 |  | 0 | 0 | 0.5 | 0.5 | 0 | 0 | 1 |  | 30 | 15 | 0 | 0.5 | 0.43 | 0.40701 | 0.40701 | 0.35164 | 0.35089
10x-0.4y | 1 | 0 | 0 | 0 | 6 | 0 | 0 | 0 | 0 | 0 | 0 | 0 | 24 | 0 | 0 | 0 | 30 | 0 | 0 | 0 | 0 | 0 | 0 | 0 | 0 | 40 | 0 | 0 | 0 | 0 | 0 | 0 | 93 | NMR | Air quench |  |  |  |  | 100 | 0 | 0 | 0.06 | 0 | 0.93 |  | 0 | 0 | 0.5 | 0.5 | 0 | 0 | 0.93 |  | 30 | 15 | 0 | 0.5 | 0.43 | 0.40701 | 0.40701 | 0.27352 | 0.27286
15x-0.4y | 1 | 0 | 0 | 0 | 9 | 0 | 0 | 0 | 0 | 0 | 0 | 0 | 21 | 0 | 0 | 0 | 30 | 0 | 0 | 0 | 0 | 0 | 0 | 0 | 0 | 40 | 0 | 0 | 0 | 0 | 0 | 0 | 91.4 | NMR | Air quench |  |  |  |  | 100 | 0 | 0 | 0.09 | 0 | 0.914 |  | 0 | 0 | 0.5 | 0.5 | 0 | 0 | 0.914 |  | 30 | 15 | 0 | 0.5 | 0.43 | 0.40701 | 0.40701 | 0.25704 | 0.2564
5x-0.6y | 1 | 0 | 0 | 0 | 2 | 0 | 0 | 0 | 0 | 0 | 0 | 0 | 18 | 0 | 0 | 0 | 20 | 0 | 0 | 0 | 0 | 0 | 0 | 0 | 0 | 60 | 0 | 0 | 0 | 0 | 0 | 0 | 100 | NMR | Air quench |  |  |  |  | 100 | 0 | 0 | 0.02 | 0 | 1 |  | 0 | 0 | 0.5 | 0.5 | 0 | 0 | 1 |  | 20 | 10 | 0 | 0.5 | 0.43 | 0.40701 | 0.40701 | 0.35164 | 0.35089
10x-0.6y | 1 | 0 | 0 | 0 | 4 | 0 | 0 | 0 | 0 | 0 | 0 | 0 | 16 | 0 | 0 | 0 | 20 | 0 | 0 | 0 | 0 | 0 | 0 | 0 | 0 | 60 | 0 | 0 | 0 | 0 | 0 | 0 | 94.8 | NMR | Air quench |  |  |  |  | 100 | 0 | 0 | 0.04 | 0 | 0.948 |  | 0 | 0 | 0.5 | 0.5 | 0 | 0 | 0.948 |  | 20 | 10 | 0 | 0.5 | 0.43 | 0.40701 | 0.40701 | 0.29267 | 0.29199
15x-0.6y | 1 | 0 | 0 | 0 | 6 | 0 | 0 | 0 | 0 | 0 | 0 | 0 | 14 | 0 | 0 | 0 | 20 | 0 | 0 | 0 | 0 | 0 | 0 | 0 | 0 | 60 | 0 | 0 | 0 | 0 | 0 | 0 | 90.6 | NMR | Air quench |  |  |  | Fast quenched | 100 | 0 | 0 | 0.06 | 0 | 0.906 |  | 0 | 0 | 0.5 | 0.5 | 0 | 0 | 0.906 |  | 20 | 10 | 0 | 0.5 | 0.43 | 0.40701 | 0.40701 | 0.24899 | 0.24836